## Plate 1 - Sheet1
Software Version | 3.02.1
Experiment File Path: | C:\Users\Public\Documents\Experiments\chlamee-acclimation-2018-11-01-plate1.xpt
Protocol File Path: | C:\Users\Public\Documents\Protocols\joey-9reads-6well-rfu.prt
Plate Number | Plate 1
Date | 2018-11-01
Time | 13:35
Reader Type: | Cytation5
Reader Serial Number: | 15081111
Reading Type | Reader
Procedure Details
Plate Type | Falcon 6 well-imaging (Use plate lid)
Eject plate on completion
Shake | Orbital: 0:15 (MM:SS)
Frequency: 180 cpm (6 mm)
Read | chlorophyll
Fluorescence Area Scan
Full Plate
Matrix Size: 3 x 3
Filter Set 1
Excitation: 435/20, Emission: 685/20
Optics: Bottom, Gain: extended
Light Source: Xenon Flash, Lamp Energy: High, Extended Dynamic Range
Read Speed: Normal, Delay: 100 msec, Measurements/Data Point: 10
Read Height: 7 mm
Layout
|  | 1 | 2 | 3
| A | SPL1 | SPL2 | SPL3 | Well ID
| B | SPL4 | SPL1 | SPL2 | Well ID
chlorophyll:435,685
| X Read # | Y Read # | A1 | A2 | A3 | B1 | B2 | B3
| 1 | 1 | 41 | 88 | 103 | 72 | 2 | 165
| 1 | 2 | 34 | 100 | 129 | 48 | 2 | 102
| 1 | 3 | 38 | 137 | 121 | 42 | 5 | 119
| 2 | 1 | 69 | 102 | 87 | 61 | 7 | 103
| 2 | 2 | 102 | 263 | 466 | 149 | 5 | 301
| 2 | 3 | 47 | 78 | 80 | 39 | 0 | 60
| 3 | 1 | 37 | 74 | 75 | 84 | 2 | 70
| 3 | 2 | 59 | 60 | 62 | 60 | 6 | 69
| 3 | 3 | 97 | 83 | 65 | 47 | 7 | 59
Mean RFU [chlorophyll:435,685]
|  | 1 | A1: 2; A2: 3
| A | 58 | A1: 109; A2: 132; A3: Mean RFU [chlorophyll:435,685]
| B | 67 | A1: 4; A2: 116; A3: Mean RFU [chlorophyll:435,685]
chlorophyll mean: Mean RFU [chlorophyll:435,685]
|  | 1 | A1: 2; A2: 3
| A | 58 | A1: 109; A2: 132; A3: chlorophyll mean: Mean RFU [chlorophyll:435,685]
| B | 67 | A1: 4; A2: 116; A3: chlorophyll mean: Mean RFU [chlorophyll:435,685]
chlorophyyll
| X Read # | Y Read # | A1 | A2 | A3 | B1 | B2 | B3
| 1 | 1 | 21.5 | 21.5 | 21.5 | 21.5 | 21.5 | 21.5
| 1 | 2 | 18 | 18 | 18 | 18 | 18 | 18
| 1 | 3 | 21.5 | 21.5 | 21.5 | 21.5 | 21.5 | 21.5
| 2 | 1 | 38 | 38 | 38 | 38 | 38 | 38
| 2 | 2 | 53.5 | 53.5 | 53.5 | 53.5 | 53.5 | 53.5
| 2 | 3 | 23.5 | 23.5 | 23.5 | 23.5 | 23.5 | 23.5
| 3 | 1 | 19.5 | 19.5 | 19.5 | 19.5 | 19.5 | 19.5
| 3 | 2 | 32.5 | 32.5 | 32.5 | 32.5 | 32.5 | 32.5
| 3 | 3 | 52 | 52 | 52 | 52 | 52 | 52
mean rfu: Mean RFU [chlorophyll:435,685]
|  | 1 | A1: 2; A2: 3
| A | 58 | A1: 109; A2: 132; A3: mean rfu: Mean RFU [chlorophyll:435,685]
| B | 67 | A1: 4; A2: 116; A3: mean rfu: Mean RFU [chlorophyll:435,685]