## Plate 1 - Sheet1
Software Version | 3.02.1
Experiment File Path: | C:\Users\Public\Documents\Experiments\chlamee-acclimation-2018-11-01-plate13.xpt
Protocol File Path: | C:\Users\Public\Documents\Protocols\joey-9reads-6well-rfu.prt
Plate Number | Plate 1
Date | 2018-11-01
Time | 13:28
Reader Type: | Cytation5
Reader Serial Number: | 15081111
Reading Type | Reader
Procedure Details
Plate Type | Falcon 6 well-imaging (Use plate lid)
Eject plate on completion
Shake | Orbital: 0:15 (MM:SS)
Frequency: 180 cpm (6 mm)
Read | chlorophyll
Fluorescence Area Scan
Full Plate
Matrix Size: 3 x 3
Filter Set 1
Excitation: 435/20, Emission: 685/20
Optics: Bottom, Gain: extended
Light Source: Xenon Flash, Lamp Energy: High, Extended Dynamic Range
Read Speed: Normal, Delay: 100 msec, Measurements/Data Point: 10
Read Height: 7 mm
Layout
|  | 1 | 2 | 3
| A | SPL1 | SPL2 | SPL3 | Well ID
| B | SPL4 | SPL1 | SPL2 | Well ID
chlorophyll:435,685
| X Read # | Y Read # | A1 | A2 | A3 | B1 | B2 | B3
| 1 | 1 | 76 | 97 | 55 | 44 | 1 | 99
| 1 | 2 | 97 | 85 | 61 | 40 | 2 | 87
| 1 | 3 | 73 | 68 | 58 | 35 | 9 | 85
| 2 | 1 | 90 | 123 | 48 | 46 | 0 | 99
| 2 | 2 | 500 | 352 | 339 | 238 | 1 | 458
| 2 | 3 | 83 | 64 | 51 | 33 | 2 | 79
| 3 | 1 | 133 | 80 | 42 | 49 | 2 | 235
| 3 | 2 | 85 | 82 | 54 | 30 | 1 | 193
| 3 | 3 | 117 | 55 | 39 | 37 | 3 | 74
Mean RFU [chlorophyll:435,685]
|  | 1 | A1: 2; A2: 3
| A | 139 | A1: 112; A2: 83; A3: Mean RFU [chlorophyll:435,685]
| B | 61 | A1: 2; A2: 157; A3: Mean RFU [chlorophyll:435,685]
chlorophyll mean: Mean RFU [chlorophyll:435,685]
|  | 1 | A1: 2; A2: 3
| A | 139 | A1: 112; A2: 83; A3: chlorophyll mean: Mean RFU [chlorophyll:435,685]
| B | 61 | A1: 2; A2: 157; A3: chlorophyll mean: Mean RFU [chlorophyll:435,685]
chlorophyyll
| X Read # | Y Read # | A1 | A2 | A3 | B1 | B2 | B3
| 1 | 1 | 38.5 | 38.5 | 38.5 | 38.5 | 38.5 | 38.5
| 1 | 2 | 49.5 | 49.5 | 49.5 | 49.5 | 49.5 | 49.5
| 1 | 3 | 41 | 41 | 41 | 41 | 41 | 41
| 2 | 1 | 45 | 45 | 45 | 45 | 45 | 45
| 2 | 2 | 250.5 | 250.5 | 250.5 | 250.5 | 250.5 | 250.5
| 2 | 3 | 42.5 | 42.5 | 42.5 | 42.5 | 42.5 | 42.5
| 3 | 1 | 67.5 | 67.5 | 67.5 | 67.5 | 67.5 | 67.5
| 3 | 2 | 43 | 43 | 43 | 43 | 43 | 43
| 3 | 3 | 60 | 60 | 60 | 60 | 60 | 60
mean rfu: Mean RFU [chlorophyll:435,685]
|  | 1 | A1: 2; A2: 3
| A | 139 | A1: 112; A2: 83; A3: mean rfu: Mean RFU [chlorophyll:435,685]
| B | 61 | A1: 2; A2: 157; A3: mean rfu: Mean RFU [chlorophyll:435,685]