## Plate 1 - Sheet1
Software Version | 3.02.1
Experiment File Path: | C:\Users\Public\Documents\Experiments\chlamee-acclimation-2018-11-01-plate17.xpt
Protocol File Path: | C:\Users\Public\Documents\Protocols\joey-9reads-6well-rfu.prt
Plate Number | Plate 1
Date | 2018-11-01
Time | 14:54
Reader Type: | Cytation5
Reader Serial Number: | 15081111
Reading Type | Reader
Procedure Details
Plate Type | Falcon 6 well-imaging (Use plate lid)
Eject plate on completion
Shake | Orbital: 0:15 (MM:SS)
Frequency: 180 cpm (6 mm)
Read | chlorophyll
Fluorescence Area Scan
Full Plate
Matrix Size: 3 x 3
Filter Set 1
Excitation: 435/20, Emission: 685/20
Optics: Bottom, Gain: extended
Light Source: Xenon Flash, Lamp Energy: High, Extended Dynamic Range
Read Speed: Normal, Delay: 100 msec, Measurements/Data Point: 10
Read Height: 7 mm
Layout
|  | 1 | 2 | 3
| A | SPL1 | SPL2 | SPL3 | Well ID
| B | SPL4 | SPL1 | SPL2 | Well ID
chlorophyll:435,685
| X Read # | Y Read # | A1 | A2 | A3 | B1 | B2 | B3
| 1 | 1 | 416 | 467 | 369 | 2188 | 6 | 1752
| 1 | 2 | 484 | 465 | 349 | 2130 | 2 | 1747
| 1 | 3 | 385 | 424 | 350 | 2152 | 0 | 1753
| 2 | 1 | 412 | 559 | 479 | 2185 | 1 | 1858
| 2 | 2 | 2260 | 859 | 833 | 2982 | 3 | 2969
| 2 | 3 | 417 | 442 | 340 | 2196 | 0 | 1912
| 3 | 1 | 374 | 397 | 364 | 2127 | 3 | 1785
| 3 | 2 | 511 | 436 | 337 | 2166 | 0 | 1731
| 3 | 3 | 259 | 483 | 379 | 2145 | 3 | 1702
Mean RFU [chlorophyll:435,685]
|  | 1 | A1: 2; A2: 3
| A | 613 | A1: 504; A2: 422; A3: Mean RFU [chlorophyll:435,685]
| B | 2252 | A1: 2; A2: 1912; A3: Mean RFU [chlorophyll:435,685]
chlorophyll mean: Mean RFU [chlorophyll:435,685]
|  | 1 | A1: 2; A2: 3
| A | 613 | A1: 504; A2: 422; A3: chlorophyll mean: Mean RFU [chlorophyll:435,685]
| B | 2252 | A1: 2; A2: 1912; A3: chlorophyll mean: Mean RFU [chlorophyll:435,685]
chlorophyyll
| X Read # | Y Read # | A1 | A2 | A3 | B1 | B2 | B3
| 1 | 1 | 211 | 211 | 211 | 211 | 211 | 211
| 1 | 2 | 243 | 243 | 243 | 243 | 243 | 243
| 1 | 3 | 192.5 | 192.5 | 192.5 | 192.5 | 192.5 | 192.5
| 2 | 1 | 206.5 | 206.5 | 206.5 | 206.5 | 206.5 | 206.5
| 2 | 2 | 1131.5 | 1131.5 | 1131.5 | 1131.5 | 1131.5 | 1131.5
| 2 | 3 | 208.5 | 208.5 | 208.5 | 208.5 | 208.5 | 208.5
| 3 | 1 | 188.5 | 188.5 | 188.5 | 188.5 | 188.5 | 188.5
| 3 | 2 | 255.5 | 255.5 | 255.5 | 255.5 | 255.5 | 255.5
| 3 | 3 | 131 | 131 | 131 | 131 | 131 | 131
mean rfu: Mean RFU [chlorophyll:435,685]
|  | 1 | A1: 2; A2: 3
| A | 613 | A1: 504; A2: 422; A3: mean rfu: Mean RFU [chlorophyll:435,685]
| B | 2252 | A1: 2; A2: 1912; A3: mean rfu: Mean RFU [chlorophyll:435,685]