## Plate 1 - Sheet1
Software Version | 3.02.1
Experiment File Path: | C:\Users\Public\Documents\Experiments\chlamee-acclimation-2018-11-01-plate23.xpt
Protocol File Path: | C:\Users\Public\Documents\Protocols\joey-9reads-6well-rfu.prt
Plate Number | Plate 1
Date | 2018-11-01
Time | 15:03
Reader Type: | Cytation5
Reader Serial Number: | 15081111
Reading Type | Reader
Procedure Details
Plate Type | Falcon 6 well-imaging (Use plate lid)
Eject plate on completion
Shake | Orbital: 0:15 (MM:SS)
Frequency: 180 cpm (6 mm)
Read | chlorophyll
Fluorescence Area Scan
Full Plate
Matrix Size: 3 x 3
Filter Set 1
Excitation: 435/20, Emission: 685/20
Optics: Bottom, Gain: extended
Light Source: Xenon Flash, Lamp Energy: High, Extended Dynamic Range
Read Speed: Normal, Delay: 100 msec, Measurements/Data Point: 10
Read Height: 7 mm
Layout
|  | 1 | 2 | 3
| A | SPL1 | SPL2 | SPL3 | Well ID
| B | SPL4 | SPL1 | SPL2 | Well ID
chlorophyll:435,685
| X Read # | Y Read # | A1 | A2 | A3 | B1 | B2 | B3
| 1 | 1 | 3041 | 317 | 2134 | 955 | 688 | 2590
| 1 | 2 | 2936 | 334 | 2097 | 848 | 676 | 2067
| 1 | 3 | 2968 | 388 | 2150 | 923 | 703 | 2110
| 2 | 1 | 3115 | 317 | 2233 | 1042 | 710 | 2112
| 2 | 2 | 3971 | 1935 | 2989 | 1337 | 1209 | 2794
| 2 | 3 | 3073 | 360 | 2193 | 967 | 697 | 2232
| 3 | 1 | 2824 | 395 | 2133 | 987 | 699 | 2044
| 3 | 2 | 2880 | 330 | 2164 | 837 | 685 | 2140
| 3 | 3 | 3000 | 435 | 2192 | 922 | 719 | 2137
Mean RFU [chlorophyll:435,685]
|  | 1 | A1: 2; A2: 3
| A | 3090 | A1: 535; A2: 2254; A3: Mean RFU [chlorophyll:435,685]
| B | 980 | A1: 754; A2: 2247; A3: Mean RFU [chlorophyll:435,685]
chlorophyll mean: Mean RFU [chlorophyll:435,685]
|  | 1 | A1: 2; A2: 3
| A | 3090 | A1: 535; A2: 2254; A3: chlorophyll mean: Mean RFU [chlorophyll:435,685]
| B | 980 | A1: 754; A2: 2247; A3: chlorophyll mean: Mean RFU [chlorophyll:435,685]
chlorophyyll
| X Read # | Y Read # | A1 | A2 | A3 | B1 | B2 | B3
| 1 | 1 | 1864.5 | 1864.5 | 1864.5 | 1864.5 | 1864.5 | 1864.5
| 1 | 2 | 1806 | 1806 | 1806 | 1806 | 1806 | 1806
| 1 | 3 | 1835.5 | 1835.5 | 1835.5 | 1835.5 | 1835.5 | 1835.5
| 2 | 1 | 1912.5 | 1912.5 | 1912.5 | 1912.5 | 1912.5 | 1912.5
| 2 | 2 | 2590 | 2590 | 2590 | 2590 | 2590 | 2590
| 2 | 3 | 1885 | 1885 | 1885 | 1885 | 1885 | 1885
| 3 | 1 | 1761.5 | 1761.5 | 1761.5 | 1761.5 | 1761.5 | 1761.5
| 3 | 2 | 1782.5 | 1782.5 | 1782.5 | 1782.5 | 1782.5 | 1782.5
| 3 | 3 | 1859.5 | 1859.5 | 1859.5 | 1859.5 | 1859.5 | 1859.5
mean rfu: Mean RFU [chlorophyll:435,685]
|  | 1 | A1: 2; A2: 3
| A | 3090 | A1: 535; A2: 2254; A3: mean rfu: Mean RFU [chlorophyll:435,685]
| B | 980 | A1: 754; A2: 2247; A3: mean rfu: Mean RFU [chlorophyll:435,685]