## Plate 1 - Sheet1
Software Version | 3.02.1
Experiment File Path: | C:\Users\Public\Documents\Experiments\chlamee-acclimation-2018-11-01-plate35.xpt
Protocol File Path: | C:\Users\Public\Documents\Protocols\joey-9reads-6well-rfu.prt
Plate Number | Plate 1
Date | 2018-11-01
Time | 14:56
Reader Type: | Cytation5
Reader Serial Number: | 15081111
Reading Type | Reader
Procedure Details
Plate Type | Falcon 6 well-imaging (Use plate lid)
Eject plate on completion
Shake | Orbital: 0:15 (MM:SS)
Frequency: 180 cpm (6 mm)
Read | chlorophyll
Fluorescence Area Scan
Full Plate
Matrix Size: 3 x 3
Filter Set 1
Excitation: 435/20, Emission: 685/20
Optics: Bottom, Gain: extended
Light Source: Xenon Flash, Lamp Energy: High, Extended Dynamic Range
Read Speed: Normal, Delay: 100 msec, Measurements/Data Point: 10
Read Height: 7 mm
Layout
|  | 1 | 2 | 3
| A | SPL1 | SPL2 | SPL3 | Well ID
| B | SPL4 | SPL1 | SPL2 | Well ID
chlorophyll:435,685
| X Read # | Y Read # | A1 | A2 | A3 | B1 | B2 | B3
| 1 | 1 | 843 | 1436 | 1616 | 1091 | 349 | 1010
| 1 | 2 | 950 | 1543 | 1687 | 1022 | 316 | 965
| 1 | 3 | 844 | 1495 | 1705 | 1050 | 314 | 942
| 2 | 1 | 1075 | 1368 | 1551 | 1130 | 329 | 979
| 2 | 2 | 1523 | 7524 | 2720 | 2668 | 569 | 2500
| 2 | 3 | 935 | 1486 | 1766 | 1038 | 329 | 957
| 3 | 1 | 868 | 1295 | 1490 | 1046 | 339 | 905
| 3 | 2 | 620 | 1343 | 1522 | 1087 | 332 | 918
| 3 | 3 | 844 | 1393 | 1530 | 1208 | 312 | 904
Mean RFU [chlorophyll:435,685]
|  | 1 | A1: 2; A2: 3
| A | 945 | A1: 2098; A2: 1732; A3: Mean RFU [chlorophyll:435,685]
| B | 1260 | A1: 354; A2: 1120; A3: Mean RFU [chlorophyll:435,685]
chlorophyll mean: Mean RFU [chlorophyll:435,685]
|  | 1 | A1: 2; A2: 3
| A | 945 | A1: 2098; A2: 1732; A3: chlorophyll mean: Mean RFU [chlorophyll:435,685]
| B | 1260 | A1: 354; A2: 1120; A3: chlorophyll mean: Mean RFU [chlorophyll:435,685]
chlorophyyll
| X Read # | Y Read # | A1 | A2 | A3 | B1 | B2 | B3
| 1 | 1 | 596 | 596 | 596 | 596 | 596 | 596
| 1 | 2 | 633 | 633 | 633 | 633 | 633 | 633
| 1 | 3 | 579 | 579 | 579 | 579 | 579 | 579
| 2 | 1 | 702 | 702 | 702 | 702 | 702 | 702
| 2 | 2 | 1046 | 1046 | 1046 | 1046 | 1046 | 1046
| 2 | 3 | 632 | 632 | 632 | 632 | 632 | 632
| 3 | 1 | 603.5 | 603.5 | 603.5 | 603.5 | 603.5 | 603.5
| 3 | 2 | 476 | 476 | 476 | 476 | 476 | 476
| 3 | 3 | 578 | 578 | 578 | 578 | 578 | 578
mean rfu: Mean RFU [chlorophyll:435,685]
|  | 1 | A1: 2; A2: 3
| A | 945 | A1: 2098; A2: 1732; A3: mean rfu: Mean RFU [chlorophyll:435,685]
| B | 1260 | A1: 354; A2: 1120; A3: mean rfu: Mean RFU [chlorophyll:435,685]