## Plate 1 - Sheet1
Software Version | 3.02.1
Experiment File Path: | C:\Users\Public\Documents\Experiments\chlamee-acclimation-2018-11-01-plate36.xpt
Protocol File Path: | C:\Users\Public\Documents\Protocols\joey-9reads-6well-rfu.prt
Plate Number | Plate 1
Date | 2018-11-01
Time | 15:34
Reader Type: | Cytation5
Reader Serial Number: | 15081111
Reading Type | Reader
Procedure Details
Plate Type | Falcon 6 well-imaging (Use plate lid)
Eject plate on completion
Shake | Orbital: 0:15 (MM:SS)
Frequency: 180 cpm (6 mm)
Read | chlorophyll
Fluorescence Area Scan
Full Plate
Matrix Size: 3 x 3
Filter Set 1
Excitation: 435/20, Emission: 685/20
Optics: Bottom, Gain: extended
Light Source: Xenon Flash, Lamp Energy: High, Extended Dynamic Range
Read Speed: Normal, Delay: 100 msec, Measurements/Data Point: 10
Read Height: 7 mm
Layout
|  | 1 | 2 | 3
| A | SPL1 | SPL2 | SPL3 | Well ID
| B | SPL4 | SPL1 | SPL2 | Well ID
chlorophyll:435,685
| X Read # | Y Read # | A1 | A2 | A3 | B1 | B2 | B3
| 1 | 1 | 549 | 274 | 314 | 310 | 94 | 357
| 1 | 2 | 668 | 457 | 346 | 319 | 102 | 294
| 1 | 3 | 554 | 371 | 391 | 250 | 79 | 298
| 2 | 1 | 623 | 304 | 299 | 325 | 106 | 356
| 2 | 2 | 2500 | 3664 | 1935 | 1622 | 183 | 1236
| 2 | 3 | 615 | 343 | 322 | 287 | 117 | 280
| 3 | 1 | 543 | 240 | 340 | 374 | 96 | 313
| 3 | 2 | 551 | 284 | 390 | 365 | 107 | 313
| 3 | 3 | 623 | 409 | 316 | 319 | 107 | 237
Mean RFU [chlorophyll:435,685]
|  | 1 | A1: 2; A2: 3
| A | 803 | A1: 705; A2: 517; A3: Mean RFU [chlorophyll:435,685]
| B | 463 | A1: 110; A2: 409; A3: Mean RFU [chlorophyll:435,685]
chlorophyll mean: Mean RFU [chlorophyll:435,685]
|  | 1 | A1: 2; A2: 3
| A | 803 | A1: 705; A2: 517; A3: chlorophyll mean: Mean RFU [chlorophyll:435,685]
| B | 463 | A1: 110; A2: 409; A3: chlorophyll mean: Mean RFU [chlorophyll:435,685]
chlorophyyll
| X Read # | Y Read # | A1 | A2 | A3 | B1 | B2 | B3
| 1 | 1 | 321.5 | 321.5 | 321.5 | 321.5 | 321.5 | 321.5
| 1 | 2 | 385 | 385 | 385 | 385 | 385 | 385
| 1 | 3 | 316.5 | 316.5 | 316.5 | 316.5 | 316.5 | 316.5
| 2 | 1 | 364.5 | 364.5 | 364.5 | 364.5 | 364.5 | 364.5
| 2 | 2 | 1341.5 | 1341.5 | 1341.5 | 1341.5 | 1341.5 | 1341.5
| 2 | 3 | 366 | 366 | 366 | 366 | 366 | 366
| 3 | 1 | 319.5 | 319.5 | 319.5 | 319.5 | 319.5 | 319.5
| 3 | 2 | 329 | 329 | 329 | 329 | 329 | 329
| 3 | 3 | 365 | 365 | 365 | 365 | 365 | 365
mean rfu: Mean RFU [chlorophyll:435,685]
|  | 1 | A1: 2; A2: 3
| A | 803 | A1: 705; A2: 517; A3: mean rfu: Mean RFU [chlorophyll:435,685]
| B | 463 | A1: 110; A2: 409; A3: mean rfu: Mean RFU [chlorophyll:435,685]