## Plate 1 - Sheet1
Software Version | 3.02.1
Experiment File Path: | C:\Users\Public\Documents\Experiments\chlamee-acclimation-2018-11-01-plate5.xpt
Protocol File Path: | C:\Users\Public\Documents\Protocols\joey-9reads-6well-rfu.prt
Plate Number | Plate 1
Date | 2018-11-01
Time | 15:00
Reader Type: | Cytation5
Reader Serial Number: | 15081111
Reading Type | Reader
Procedure Details
Plate Type | Falcon 6 well-imaging (Use plate lid)
Eject plate on completion
Shake | Orbital: 0:15 (MM:SS)
Frequency: 180 cpm (6 mm)
Read | chlorophyll
Fluorescence Area Scan
Full Plate
Matrix Size: 3 x 3
Filter Set 1
Excitation: 435/20, Emission: 685/20
Optics: Bottom, Gain: extended
Light Source: Xenon Flash, Lamp Energy: High, Extended Dynamic Range
Read Speed: Normal, Delay: 100 msec, Measurements/Data Point: 10
Read Height: 7 mm
Layout
|  | 1 | 2 | 3
| A | SPL1 | SPL2 | SPL3 | Well ID
| B | SPL4 | SPL1 | SPL2 | Well ID
chlorophyll:435,685
| X Read # | Y Read # | A1 | A2 | A3 | B1 | B2 | B3
| 1 | 1 | 1706 | 877 | 568 | 529 | 3 | 1401
| 1 | 2 | 1657 | 979 | 506 | 491 | 6 | 1498
| 1 | 3 | 1691 | 1230 | 551 | 445 | 1 | 1402
| 2 | 1 | 1233 | 951 | 627 | 478 | 7 | 1526
| 2 | 2 | 1764 | 2015 | 1200 | 911 | 0 | 2080
| 2 | 3 | 1645 | 831 | 518 | 463 | 4 | 1478
| 3 | 1 | 1813 | 767 | 511 | 518 | 0 | 1452
| 3 | 2 | 1723 | 744 | 514 | 460 | 0 | 1472
| 3 | 3 | 1596 | 862 | 551 | 501 | 1 | 1500
Mean RFU [chlorophyll:435,685]
|  | 1 | A1: 2; A2: 3
| A | 1648 | A1: 1028; A2: 616; A3: Mean RFU [chlorophyll:435,685]
| B | 533 | A1: 2; A2: 1534; A3: Mean RFU [chlorophyll:435,685]
chlorophyll mean: Mean RFU [chlorophyll:435,685]
|  | 1 | A1: 2; A2: 3
| A | 1648 | A1: 1028; A2: 616; A3: chlorophyll mean: Mean RFU [chlorophyll:435,685]
| B | 533 | A1: 2; A2: 1534; A3: chlorophyll mean: Mean RFU [chlorophyll:435,685]
chlorophyyll
| X Read # | Y Read # | A1 | A2 | A3 | B1 | B2 | B3
| 1 | 1 | 854.5 | 854.5 | 854.5 | 854.5 | 854.5 | 854.5
| 1 | 2 | 831.5 | 831.5 | 831.5 | 831.5 | 831.5 | 831.5
| 1 | 3 | 846 | 846 | 846 | 846 | 846 | 846
| 2 | 1 | 620 | 620 | 620 | 620 | 620 | 620
| 2 | 2 | 882 | 882 | 882 | 882 | 882 | 882
| 2 | 3 | 824.5 | 824.5 | 824.5 | 824.5 | 824.5 | 824.5
| 3 | 1 | 906.5 | 906.5 | 906.5 | 906.5 | 906.5 | 906.5
| 3 | 2 | 861.5 | 861.5 | 861.5 | 861.5 | 861.5 | 861.5
| 3 | 3 | 798.5 | 798.5 | 798.5 | 798.5 | 798.5 | 798.5
mean rfu: Mean RFU [chlorophyll:435,685]
|  | 1 | A1: 2; A2: 3
| A | 1648 | A1: 1028; A2: 616; A3: mean rfu: Mean RFU [chlorophyll:435,685]
| B | 533 | A1: 2; A2: 1534; A3: mean rfu: Mean RFU [chlorophyll:435,685]