## Plate 1 - Sheet1
Software Version | 3.02.1
Experiment File Path: | C:\Users\Public\Documents\Experiments\chlamee-acclimation-2018-11-02-plate4.xpt
Protocol File Path: | C:\Users\Public\Documents\Protocols\joey-9reads-6well-rfu.prt
Plate Number | Plate 1
Date | 2018-11-02
Time | 16:39
Reader Type: | Cytation5
Reader Serial Number: | 15081111
Reading Type | Reader
Procedure Details
Plate Type | Falcon 6 well-imaging (Use plate lid)
Eject plate on completion
Shake | Orbital: 0:15 (MM:SS)
Frequency: 180 cpm (6 mm)
Read | chlorophyll
Fluorescence Area Scan
Full Plate
Matrix Size: 3 x 3
Filter Set 1
Excitation: 435/20, Emission: 685/20
Optics: Bottom, Gain: extended
Light Source: Xenon Flash, Lamp Energy: High, Extended Dynamic Range
Read Speed: Normal, Delay: 100 msec, Measurements/Data Point: 10
Read Height: 7 mm
Layout
|  | 1 | 2 | 3
| A | SPL1 | SPL2 | SPL3 | Well ID
| B | SPL4 | SPL1 | SPL2 | Well ID
chlorophyll:435,685
| X Read # | Y Read # | A1 | A2 | A3 | B1 | B2 | B3
| 1 | 1 | 922 | 1351 | 1301 | 1218 | 5 | 2026
| 1 | 2 | 2585 | 1561 | 1271 | 1033 | 0 | 1868
| 1 | 3 | 659 | 1430 | 1234 | 1201 | 0 | 1982
| 2 | 1 | 1993 | 1077 | 1282 | 965 | 4 | 1923
| 2 | 2 | 4148 | 1703 | 1965 | 2269 | 1 | 2055
| 2 | 3 | 563 | 1530 | 1243 | 1540 | 0 | 1887
| 3 | 1 | 4393 | 1136 | 1228 | 1297 | 7 | 1982
| 3 | 2 | 4214 | 1086 | 1341 | 972 | 0 | 1861
| 3 | 3 | 638 | 1129 | 1245 | 1045 | 2 | 2000
Mean RFU [chlorophyll:435,685]
|  | 1 | A1: 2; A2: 3
| A | 2235 | A1: 1334; A2: 1346; A3: Mean RFU [chlorophyll:435,685]
| B | 1282 | A1: 2; A2: 1954; A3: Mean RFU [chlorophyll:435,685]
chlorophyll mean: Mean RFU [chlorophyll:435,685]
|  | 1 | A1: 2; A2: 3
| A | 2235 | A1: 1334; A2: 1346; A3: chlorophyll mean: Mean RFU [chlorophyll:435,685]
| B | 1282 | A1: 2; A2: 1954; A3: chlorophyll mean: Mean RFU [chlorophyll:435,685]
chlorophyyll
| X Read # | Y Read # | A1 | A2 | A3 | B1 | B2 | B3
| 1 | 1 | 463.5 | 463.5 | 463.5 | 463.5 | 463.5 | 463.5
| 1 | 2 | 1292.5 | 1292.5 | 1292.5 | 1292.5 | 1292.5 | 1292.5
| 1 | 3 | 329.5 | 329.5 | 329.5 | 329.5 | 329.5 | 329.5
| 2 | 1 | 998.5 | 998.5 | 998.5 | 998.5 | 998.5 | 998.5
| 2 | 2 | 2074.5 | 2074.5 | 2074.5 | 2074.5 | 2074.5 | 2074.5
| 2 | 3 | 281.5 | 281.5 | 281.5 | 281.5 | 281.5 | 281.5
| 3 | 1 | 2200 | 2200 | 2200 | 2200 | 2200 | 2200
| 3 | 2 | 2107 | 2107 | 2107 | 2107 | 2107 | 2107
| 3 | 3 | 320 | 320 | 320 | 320 | 320 | 320
mean rfu: Mean RFU [chlorophyll:435,685]
|  | 1 | A1: 2; A2: 3
| A | 2235 | A1: 1334; A2: 1346; A3: mean rfu: Mean RFU [chlorophyll:435,685]
| B | 1282 | A1: 2; A2: 1954; A3: mean rfu: Mean RFU [chlorophyll:435,685]