## Plate 1 - Sheet1
Software Version | 3.02.1
Experiment File Path: | C:\Users\Public\Documents\Experiments\chlamee-acclimation-2018-11-02-plate8.xpt
Protocol File Path: | C:\Users\Public\Documents\Protocols\joey-9reads-6well-rfu.prt
Plate Number | Plate 1
Date | 2018-11-02
Time | 15:29
Reader Type: | Cytation5
Reader Serial Number: | 15081111
Reading Type | Reader
Procedure Details
Plate Type | Falcon 6 well-imaging (Use plate lid)
Eject plate on completion
Shake | Orbital: 0:15 (MM:SS)
Frequency: 180 cpm (6 mm)
Read | chlorophyll
Fluorescence Area Scan
Full Plate
Matrix Size: 3 x 3
Filter Set 1
Excitation: 435/20, Emission: 685/20
Optics: Bottom, Gain: extended
Light Source: Xenon Flash, Lamp Energy: High, Extended Dynamic Range
Read Speed: Normal, Delay: 100 msec, Measurements/Data Point: 10
Read Height: 7 mm
Layout
|  | 1 | 2 | 3
| A | SPL1 | SPL2 | SPL3 | Well ID
| B | SPL4 | SPL1 | SPL2 | Well ID
chlorophyll:435,685
| X Read # | Y Read # | A1 | A2 | A3 | B1 | B2 | B3
| 1 | 1 | 501 | 285 | 209 | 726 | 268 | 220
| 1 | 2 | 494 | 263 | 200 | 700 | 218 | 199
| 1 | 3 | 426 | 253 | 185 | 715 | 206 | 225
| 2 | 1 | 471 | 301 | 220 | 740 | 248 | 220
| 2 | 2 | 743 | 388 | 478 | 993 | 480 | 372
| 2 | 3 | 479 | 260 | 188 | 727 | 202 | 164
| 3 | 1 | 466 | 271 | 189 | 747 | 271 | 222
| 3 | 2 | 575 | 283 | 194 | 738 | 241 | 156
| 3 | 3 | 457 | 229 | 190 | 706 | 187 | 181
Mean RFU [chlorophyll:435,685]
|  | 1 | A1: 2; A2: 3
| A | 512 | A1: 281; A2: 228; A3: Mean RFU [chlorophyll:435,685]
| B | 755 | A1: 258; A2: 218; A3: Mean RFU [chlorophyll:435,685]
chlorophyll mean: Mean RFU [chlorophyll:435,685]
|  | 1 | A1: 2; A2: 3
| A | 512 | A1: 281; A2: 228; A3: chlorophyll mean: Mean RFU [chlorophyll:435,685]
| B | 755 | A1: 258; A2: 218; A3: chlorophyll mean: Mean RFU [chlorophyll:435,685]
chlorophyyll
| X Read # | Y Read # | A1 | A2 | A3 | B1 | B2 | B3
| 1 | 1 | 384.5 | 384.5 | 384.5 | 384.5 | 384.5 | 384.5
| 1 | 2 | 356 | 356 | 356 | 356 | 356 | 356
| 1 | 3 | 316 | 316 | 316 | 316 | 316 | 316
| 2 | 1 | 359.5 | 359.5 | 359.5 | 359.5 | 359.5 | 359.5
| 2 | 2 | 611.5 | 611.5 | 611.5 | 611.5 | 611.5 | 611.5
| 2 | 3 | 340.5 | 340.5 | 340.5 | 340.5 | 340.5 | 340.5
| 3 | 1 | 368.5 | 368.5 | 368.5 | 368.5 | 368.5 | 368.5
| 3 | 2 | 408 | 408 | 408 | 408 | 408 | 408
| 3 | 3 | 322 | 322 | 322 | 322 | 322 | 322
mean rfu: Mean RFU [chlorophyll:435,685]
|  | 1 | A1: 2; A2: 3
| A | 512 | A1: 281; A2: 228; A3: mean rfu: Mean RFU [chlorophyll:435,685]
| B | 755 | A1: 258; A2: 218; A3: mean rfu: Mean RFU [chlorophyll:435,685]