## Plate 1 - Sheet1
Software Version | 3.02.1
Experiment File Path: | C:\Users\Public\Documents\Experiments\chlamee-acclimation-2018-11-05-plate16.xpt
Protocol File Path: | C:\Users\Public\Documents\Protocols\joey-9reads-6well-rfu.prt
Plate Number | Plate 1
Date | 2018-11-05
Time | 15:42
Reader Type: | Cytation5
Reader Serial Number: | 15081111
Reading Type | Reader
Procedure Details
Plate Type | Falcon 6 well-imaging (Use plate lid)
Eject plate on completion
Shake | Orbital: 0:15 (MM:SS)
Frequency: 180 cpm (6 mm)
Read | chlorophyll
Fluorescence Area Scan
Full Plate
Matrix Size: 3 x 3
Filter Set 1
Excitation: 435/20, Emission: 685/20
Optics: Bottom, Gain: extended
Light Source: Xenon Flash, Lamp Energy: High, Extended Dynamic Range
Read Speed: Normal, Delay: 100 msec, Measurements/Data Point: 10
Read Height: 7 mm
Layout
|  | 1 | 2 | 3
| A | SPL1 | SPL2 | SPL3 | Well ID
| B | SPL4 | SPL1 | SPL2 | Well ID
chlorophyll:435,685
| X Read # | Y Read # | A1 | A2 | A3 | B1 | B2 | B3
| 1 | 1 | 2191 | 4635 | 3215 | 3526 | 4 | 3882
| 1 | 2 | 2700 | 4486 | 2770 | 3468 | 3 | 4207
| 1 | 3 | 2093 | 4595 | 2869 | 3667 | 1 | 3738
| 2 | 1 | 2544 | 4864 | 3316 | 3559 | 2 | 3692
| 2 | 2 | 4123 | 4957 | 2984 | 3554 | 1 | 3652
| 2 | 3 | 2143 | 4757 | 2918 | 3593 | 1 | 3684
| 3 | 1 | 2047 | 4605 | 3420 | 3484 | 7 | 3747
| 3 | 2 | 2077 | 4577 | 2961 | 3601 | 0 | 3636
| 3 | 3 | 2162 | 4574 | 2997 | 3535 | 6 | 3793
Mean RFU [chlorophyll:435,685]
|  | 1 | A1: 2; A2: 3
| A | 2453 | A1: 4672; A2: 3050; A3: Mean RFU [chlorophyll:435,685]
| B | 3554 | A1: 3; A2: 3781; A3: Mean RFU [chlorophyll:435,685]
chlorophyll mean: Mean RFU [chlorophyll:435,685]
|  | 1 | A1: 2; A2: 3
| A | 2453 | A1: 4672; A2: 3050; A3: chlorophyll mean: Mean RFU [chlorophyll:435,685]
| B | 3554 | A1: 3; A2: 3781; A3: chlorophyll mean: Mean RFU [chlorophyll:435,685]
chlorophyyll
| X Read # | Y Read # | A1 | A2 | A3 | B1 | B2 | B3
| 1 | 1 | 1097.5 | 1097.5 | 1097.5 | 1097.5 | 1097.5 | 1097.5
| 1 | 2 | 1351.5 | 1351.5 | 1351.5 | 1351.5 | 1351.5 | 1351.5
| 1 | 3 | 1047 | 1047 | 1047 | 1047 | 1047 | 1047
| 2 | 1 | 1273 | 1273 | 1273 | 1273 | 1273 | 1273
| 2 | 2 | 2062 | 2062 | 2062 | 2062 | 2062 | 2062
| 2 | 3 | 1072 | 1072 | 1072 | 1072 | 1072 | 1072
| 3 | 1 | 1027 | 1027 | 1027 | 1027 | 1027 | 1027
| 3 | 2 | 1038.5 | 1038.5 | 1038.5 | 1038.5 | 1038.5 | 1038.5
| 3 | 3 | 1084 | 1084 | 1084 | 1084 | 1084 | 1084
mean rfu: Mean RFU [chlorophyll:435,685]
|  | 1 | A1: 2; A2: 3
| A | 2453 | A1: 4672; A2: 3050; A3: mean rfu: Mean RFU [chlorophyll:435,685]
| B | 3554 | A1: 3; A2: 3781; A3: mean rfu: Mean RFU [chlorophyll:435,685]