## Plate 1 - Sheet1
Software Version | 3.02.1
Experiment File Path: | C:\Users\Public\Documents\Experiments\chlamee-acclimation-2018-11-05-plate20.xpt
Protocol File Path: | C:\Users\Public\Documents\Protocols\joey-9reads-6well-rfu.prt
Plate Number | Plate 1
Date | 2018-11-05
Time | 15:05
Reader Type: | Cytation5
Reader Serial Number: | 15081111
Reading Type | Reader
Procedure Details
Plate Type | Falcon 6 well-imaging (Use plate lid)
Eject plate on completion
Shake | Orbital: 0:15 (MM:SS)
Frequency: 180 cpm (6 mm)
Read | chlorophyll
Fluorescence Area Scan
Full Plate
Matrix Size: 3 x 3
Filter Set 1
Excitation: 435/20, Emission: 685/20
Optics: Bottom, Gain: extended
Light Source: Xenon Flash, Lamp Energy: High, Extended Dynamic Range
Read Speed: Normal, Delay: 100 msec, Measurements/Data Point: 10
Read Height: 7 mm
Layout
|  | 1 | 2 | 3
| A | SPL1 | SPL2 | SPL3 | Well ID
| B | SPL4 | SPL1 | SPL2 | Well ID
chlorophyll:435,685
| X Read # | Y Read # | A1 | A2 | A3 | B1 | B2 | B3
| 1 | 1 | 129 | 4210 | 1154 | 575 | 4372 | 4082
| 1 | 2 | 449 | 4085 | 1183 | 417 | 4383 | 3999
| 1 | 3 | 295 | 3835 | 1195 | 457 | 4312 | 3998
| 2 | 1 | 137 | 3969 | 1134 | 589 | 4410 | 4133
| 2 | 2 | 1097 | 5088 | 1417 | 879 | 4291 | 3981
| 2 | 3 | 236 | 3948 | 1139 | 510 | 4291 | 4048
| 3 | 1 | 173 | 3870 | 1100 | 444 | 4401 | 4034
| 3 | 2 | 202 | 4075 | 1084 | 428 | 4402 | 4075
| 3 | 3 | 338 | 4023 | 1161 | 436 | 4341 | 3991
Mean RFU [chlorophyll:435,685]
|  | 1 | A1: 2; A2: 3
| A | 340 | A1: 4123; A2: 1174; A3: Mean RFU [chlorophyll:435,685]
| B | 526 | A1: 4356; A2: 4038; A3: Mean RFU [chlorophyll:435,685]
chlorophyll mean: Mean RFU [chlorophyll:435,685]
|  | 1 | A1: 2; A2: 3
| A | 340 | A1: 4123; A2: 1174; A3: chlorophyll mean: Mean RFU [chlorophyll:435,685]
| B | 526 | A1: 4356; A2: 4038; A3: chlorophyll mean: Mean RFU [chlorophyll:435,685]
chlorophyyll
| X Read # | Y Read # | A1 | A2 | A3 | B1 | B2 | B3
| 1 | 1 | 2250.5 | 2250.5 | 2250.5 | 2250.5 | 2250.5 | 2250.5
| 1 | 2 | 2416 | 2416 | 2416 | 2416 | 2416 | 2416
| 1 | 3 | 2303.5 | 2303.5 | 2303.5 | 2303.5 | 2303.5 | 2303.5
| 2 | 1 | 2273.5 | 2273.5 | 2273.5 | 2273.5 | 2273.5 | 2273.5
| 2 | 2 | 2694 | 2694 | 2694 | 2694 | 2694 | 2694
| 2 | 3 | 2263.5 | 2263.5 | 2263.5 | 2263.5 | 2263.5 | 2263.5
| 3 | 1 | 2287 | 2287 | 2287 | 2287 | 2287 | 2287
| 3 | 2 | 2302 | 2302 | 2302 | 2302 | 2302 | 2302
| 3 | 3 | 2339.5 | 2339.5 | 2339.5 | 2339.5 | 2339.5 | 2339.5
mean rfu: Mean RFU [chlorophyll:435,685]
|  | 1 | A1: 2; A2: 3
| A | 340 | A1: 4123; A2: 1174; A3: mean rfu: Mean RFU [chlorophyll:435,685]
| B | 526 | A1: 4356; A2: 4038; A3: mean rfu: Mean RFU [chlorophyll:435,685]