## Plate 1 - Sheet1
Software Version | 3.02.1
Experiment File Path: | C:\Users\Public\Documents\Experiments\chlamee-acclimation-2018-11-05-plate22.xpt
Protocol File Path: | C:\Users\Public\Documents\Protocols\joey-9reads-6well-rfu.prt
Plate Number | Plate 1
Date | 2018-11-05
Time | 15:47
Reader Type: | Cytation5
Reader Serial Number: | 15081111
Reading Type | Reader
Procedure Details
Plate Type | Falcon 6 well-imaging (Use plate lid)
Eject plate on completion
Shake | Orbital: 0:15 (MM:SS)
Frequency: 180 cpm (6 mm)
Read | chlorophyll
Fluorescence Area Scan
Full Plate
Matrix Size: 3 x 3
Filter Set 1
Excitation: 435/20, Emission: 685/20
Optics: Bottom, Gain: extended
Light Source: Xenon Flash, Lamp Energy: High, Extended Dynamic Range
Read Speed: Normal, Delay: 100 msec, Measurements/Data Point: 10
Read Height: 7 mm
Layout
|  | 1 | 2 | 3
| A | SPL1 | SPL2 | SPL3 | Well ID
| B | SPL4 | SPL1 | SPL2 | Well ID
chlorophyll:435,685
| X Read # | Y Read # | A1 | A2 | A3 | B1 | B2 | B3
| 1 | 1 | 4917 | 4493 | 2704 | 6516 | 5542 | 2832
| 1 | 2 | 5640 | 4194 | 2521 | 6345 | 5304 | 2645
| 1 | 3 | 4842 | 4638 | 2392 | 7049 | 5422 | 2708
| 2 | 1 | 5053 | 4576 | 2691 | 7897 | 5432 | 2357
| 2 | 2 | 7168 | 5552 | 3793 | 7798 | 5745 | 3206
| 2 | 3 | 4839 | 4344 | 2661 | 7980 | 5481 | 3166
| 3 | 1 | 5918 | 4295 | 2397 | 7721 | 5431 | 2256
| 3 | 2 | 5170 | 4412 | 2552 | 7842 | 5521 | 2275
| 3 | 3 | 6323 | 4342 | 2258 | 8007 | 5499 | 2300
Mean RFU [chlorophyll:435,685]
|  | 1 | A1: 2; A2: 3
| A | 5541 | A1: 4538; A2: 2663; A3: Mean RFU [chlorophyll:435,685]
| B | 7462 | A1: 5486; A2: 2638; A3: Mean RFU [chlorophyll:435,685]
chlorophyll mean: Mean RFU [chlorophyll:435,685]
|  | 1 | A1: 2; A2: 3
| A | 5541 | A1: 4538; A2: 2663; A3: chlorophyll mean: Mean RFU [chlorophyll:435,685]
| B | 7462 | A1: 5486; A2: 2638; A3: chlorophyll mean: Mean RFU [chlorophyll:435,685]
chlorophyyll
| X Read # | Y Read # | A1 | A2 | A3 | B1 | B2 | B3
| 1 | 1 | 5229.5 | 5229.5 | 5229.5 | 5229.5 | 5229.5 | 5229.5
| 1 | 2 | 5472 | 5472 | 5472 | 5472 | 5472 | 5472
| 1 | 3 | 5132 | 5132 | 5132 | 5132 | 5132 | 5132
| 2 | 1 | 5242.5 | 5242.5 | 5242.5 | 5242.5 | 5242.5 | 5242.5
| 2 | 2 | 6456.5 | 6456.5 | 6456.5 | 6456.5 | 6456.5 | 6456.5
| 2 | 3 | 5160 | 5160 | 5160 | 5160 | 5160 | 5160
| 3 | 1 | 5674.5 | 5674.5 | 5674.5 | 5674.5 | 5674.5 | 5674.5
| 3 | 2 | 5345.5 | 5345.5 | 5345.5 | 5345.5 | 5345.5 | 5345.5
| 3 | 3 | 5911 | 5911 | 5911 | 5911 | 5911 | 5911
mean rfu: Mean RFU [chlorophyll:435,685]
|  | 1 | A1: 2; A2: 3
| A | 5541 | A1: 4538; A2: 2663; A3: mean rfu: Mean RFU [chlorophyll:435,685]
| B | 7462 | A1: 5486; A2: 2638; A3: mean rfu: Mean RFU [chlorophyll:435,685]