## Plate 1 - Sheet1
Software Version | 3.02.1
Experiment File Path: | C:\Users\Public\Documents\Experiments\chlamee-acclimation-2018-11-05-plate23.xpt
Protocol File Path: | C:\Users\Public\Documents\Protocols\joey-9reads-6well-rfu.prt
Plate Number | Plate 1
Date | 2018-11-05
Time | 16:05
Reader Type: | Cytation5
Reader Serial Number: | 15081111
Reading Type | Reader
Procedure Details
Plate Type | Falcon 6 well-imaging (Use plate lid)
Eject plate on completion
Shake | Orbital: 0:15 (MM:SS)
Frequency: 180 cpm (6 mm)
Read | chlorophyll
Fluorescence Area Scan
Full Plate
Matrix Size: 3 x 3
Filter Set 1
Excitation: 435/20, Emission: 685/20
Optics: Bottom, Gain: extended
Light Source: Xenon Flash, Lamp Energy: High, Extended Dynamic Range
Read Speed: Normal, Delay: 100 msec, Measurements/Data Point: 10
Read Height: 7 mm
Layout
|  | 1 | 2 | 3
| A | SPL1 | SPL2 | SPL3 | Well ID
| B | SPL4 | SPL1 | SPL2 | Well ID
chlorophyll:435,685
| X Read # | Y Read # | A1 | A2 | A3 | B1 | B2 | B3
| 1 | 1 | 3026 | 1588 | 4026 | 2218 | 2117 | 4556
| 1 | 2 | 2487 | 1531 | 5581 | 2145 | 1875 | 3833
| 1 | 3 | 3697 | 2087 | 3960 | 2540 | 2251 | 3454
| 2 | 1 | 2375 | 1316 | 3930 | 4553 | 2026 | 4039
| 2 | 2 | 4960 | 4908 | 5664 | 5270 | 2972 | 4965
| 2 | 3 | 2406 | 1926 | 4302 | 4409 | 2859 | 3952
| 3 | 1 | 2902 | 1737 | 3908 | 4735 | 2058 | 5012
| 3 | 2 | 2459 | 1624 | 4024 | 4988 | 1884 | 3739
| 3 | 3 | 2324 | 2082 | 4220 | 3057 | 3042 | 3693
Mean RFU [chlorophyll:435,685]
|  | 1 | A1: 2; A2: 3
| A | 2960 | A1: 2089; A2: 4402; A3: Mean RFU [chlorophyll:435,685]
| B | 3768 | A1: 2343; A2: 4138; A3: Mean RFU [chlorophyll:435,685]
chlorophyll mean: Mean RFU [chlorophyll:435,685]
|  | 1 | A1: 2; A2: 3
| A | 2960 | A1: 2089; A2: 4402; A3: chlorophyll mean: Mean RFU [chlorophyll:435,685]
| B | 3768 | A1: 2343; A2: 4138; A3: chlorophyll mean: Mean RFU [chlorophyll:435,685]
chlorophyyll
| X Read # | Y Read # | A1 | A2 | A3 | B1 | B2 | B3
| 1 | 1 | 2571.5 | 2571.5 | 2571.5 | 2571.5 | 2571.5 | 2571.5
| 1 | 2 | 2181 | 2181 | 2181 | 2181 | 2181 | 2181
| 1 | 3 | 2974 | 2974 | 2974 | 2974 | 2974 | 2974
| 2 | 1 | 2200.5 | 2200.5 | 2200.5 | 2200.5 | 2200.5 | 2200.5
| 2 | 2 | 3966 | 3966 | 3966 | 3966 | 3966 | 3966
| 2 | 3 | 2632.5 | 2632.5 | 2632.5 | 2632.5 | 2632.5 | 2632.5
| 3 | 1 | 2480 | 2480 | 2480 | 2480 | 2480 | 2480
| 3 | 2 | 2171.5 | 2171.5 | 2171.5 | 2171.5 | 2171.5 | 2171.5
| 3 | 3 | 2683 | 2683 | 2683 | 2683 | 2683 | 2683
mean rfu: Mean RFU [chlorophyll:435,685]
|  | 1 | A1: 2; A2: 3
| A | 2960 | A1: 2089; A2: 4402; A3: mean rfu: Mean RFU [chlorophyll:435,685]
| B | 3768 | A1: 2343; A2: 4138; A3: mean rfu: Mean RFU [chlorophyll:435,685]