## Plate 1 - Sheet1
Software Version | 3.02.1
Experiment File Path: | C:\Users\Public\Documents\Experiments\chlamee-acclimation-2018-11-05-plate28.xpt
Protocol File Path: | C:\Users\Public\Documents\Protocols\joey-9reads-6well-rfu.prt
Plate Number | Plate 1
Date | 2018-11-05
Time | 15:50
Reader Type: | Cytation5
Reader Serial Number: | 15081111
Reading Type | Reader
Procedure Details
Plate Type | Falcon 6 well-imaging (Use plate lid)
Eject plate on completion
Shake | Orbital: 0:15 (MM:SS)
Frequency: 180 cpm (6 mm)
Read | chlorophyll
Fluorescence Area Scan
Full Plate
Matrix Size: 3 x 3
Filter Set 1
Excitation: 435/20, Emission: 685/20
Optics: Bottom, Gain: extended
Light Source: Xenon Flash, Lamp Energy: High, Extended Dynamic Range
Read Speed: Normal, Delay: 100 msec, Measurements/Data Point: 10
Read Height: 7 mm
Layout
|  | 1 | 2 | 3
| A | SPL1 | SPL2 | SPL3 | Well ID
| B | SPL4 | SPL1 | SPL2 | Well ID
chlorophyll:435,685
| X Read # | Y Read # | A1 | A2 | A3 | B1 | B2 | B3
| 1 | 1 | 1036 | 609 | 514 | 393 | 2878 | 2
| 1 | 2 | 3215 | 676 | 790 | 321 | 5498 | 3
| 1 | 3 | 5267 | 851 | 582 | 354 | 3462 | 5
| 2 | 1 | 1060 | 608 | 1182 | 273 | 3647 | 2
| 2 | 2 | 4300 | 5154 | 2088 | 1885 | 7686 | 5
| 2 | 3 | 5594 | 895 | 466 | 503 | 4921 | 0
| 3 | 1 | 1135 | 457 | 1033 | 458 | 2790 | 2
| 3 | 2 | 1066 | 629 | 1215 | 560 | 3506 | 2
| 3 | 3 | 1210 | 952 | 721 | 466 | 2972 | 2
Mean RFU [chlorophyll:435,685]
|  | 1 | A1: 2; A2: 3
| A | 2654 | A1: 1203; A2: 955; A3: Mean RFU [chlorophyll:435,685]
| B | 579 | A1: 4151; A2: 3; A3: Mean RFU [chlorophyll:435,685]
chlorophyll mean: Mean RFU [chlorophyll:435,685]
|  | 1 | A1: 2; A2: 3
| A | 2654 | A1: 1203; A2: 955; A3: chlorophyll mean: Mean RFU [chlorophyll:435,685]
| B | 579 | A1: 4151; A2: 3; A3: chlorophyll mean: Mean RFU [chlorophyll:435,685]
chlorophyyll
| X Read # | Y Read # | A1 | A2 | A3 | B1 | B2 | B3
| 1 | 1 | 1957 | 1957 | 1957 | 1957 | 1957 | 1957
| 1 | 2 | 4356.5 | 4356.5 | 4356.5 | 4356.5 | 4356.5 | 4356.5
| 1 | 3 | 4364.5 | 4364.5 | 4364.5 | 4364.5 | 4364.5 | 4364.5
| 2 | 1 | 2353.5 | 2353.5 | 2353.5 | 2353.5 | 2353.5 | 2353.5
| 2 | 2 | 5993 | 5993 | 5993 | 5993 | 5993 | 5993
| 2 | 3 | 5257.5 | 5257.5 | 5257.5 | 5257.5 | 5257.5 | 5257.5
| 3 | 1 | 1962.5 | 1962.5 | 1962.5 | 1962.5 | 1962.5 | 1962.5
| 3 | 2 | 2286 | 2286 | 2286 | 2286 | 2286 | 2286
| 3 | 3 | 2091 | 2091 | 2091 | 2091 | 2091 | 2091
mean rfu: Mean RFU [chlorophyll:435,685]
|  | 1 | A1: 2; A2: 3
| A | 2654 | A1: 1203; A2: 955; A3: mean rfu: Mean RFU [chlorophyll:435,685]
| B | 579 | A1: 4151; A2: 3; A3: mean rfu: Mean RFU [chlorophyll:435,685]