## Plate 1 - Sheet1
Software Version | 3.02.1
Experiment File Path: | C:\Users\Public\Documents\Experiments\chlamee-acclimation-2018-11-05-plate3.xpt
Protocol File Path: | C:\Users\Public\Documents\Protocols\joey-9reads-6well-rfu.prt
Plate Number | Plate 1
Date | 2018-11-05
Time | 15:25
Reader Type: | Cytation5
Reader Serial Number: | 15081111
Reading Type | Reader
Procedure Details
Plate Type | Falcon 6 well-imaging (Use plate lid)
Eject plate on completion
Shake | Orbital: 0:15 (MM:SS)
Frequency: 180 cpm (6 mm)
Read | chlorophyll
Fluorescence Area Scan
Full Plate
Matrix Size: 3 x 3
Filter Set 1
Excitation: 435/20, Emission: 685/20
Optics: Bottom, Gain: extended
Light Source: Xenon Flash, Lamp Energy: High, Extended Dynamic Range
Read Speed: Normal, Delay: 100 msec, Measurements/Data Point: 10
Read Height: 7 mm
Layout
|  | 1 | 2 | 3
| A | SPL1 | SPL2 | SPL3 | Well ID
| B | SPL4 | SPL1 | SPL2 | Well ID
chlorophyll:435,685
| X Read # | Y Read # | A1 | A2 | A3 | B1 | B2 | B3
| 1 | 1 | 677 | 1045 | 1489 | 1591 | 4 | 1958
| 1 | 2 | 1092 | 1874 | 1451 | 1580 | 4 | 1872
| 1 | 3 | 705 | 1585 | 1422 | 1366 | 1 | 1801
| 2 | 1 | 1194 | 874 | 1590 | 1232 | 2 | 1825
| 2 | 2 | 1979 | 2345 | 1954 | 2920 | 1 | 1946
| 2 | 3 | 691 | 1295 | 1344 | 2034 | 1 | 1895
| 3 | 1 | 983 | 800 | 1630 | 1373 | 0 | 1815
| 3 | 2 | 749 | 838 | 1315 | 1843 | 2 | 1854
| 3 | 3 | 665 | 917 | 1354 | 2366 | 0 | 1921
Mean RFU [chlorophyll:435,685]
|  | 1 | A1: 2; A2: 3
| A | 971 | A1: 1286; A2: 1505; A3: Mean RFU [chlorophyll:435,685]
| B | 1812 | A1: 2; A2: 1876; A3: Mean RFU [chlorophyll:435,685]
chlorophyll mean: Mean RFU [chlorophyll:435,685]
|  | 1 | A1: 2; A2: 3
| A | 971 | A1: 1286; A2: 1505; A3: chlorophyll mean: Mean RFU [chlorophyll:435,685]
| B | 1812 | A1: 2; A2: 1876; A3: chlorophyll mean: Mean RFU [chlorophyll:435,685]
chlorophyyll
| X Read # | Y Read # | A1 | A2 | A3 | B1 | B2 | B3
| 1 | 1 | 340.5 | 340.5 | 340.5 | 340.5 | 340.5 | 340.5
| 1 | 2 | 548 | 548 | 548 | 548 | 548 | 548
| 1 | 3 | 353 | 353 | 353 | 353 | 353 | 353
| 2 | 1 | 598 | 598 | 598 | 598 | 598 | 598
| 2 | 2 | 990 | 990 | 990 | 990 | 990 | 990
| 2 | 3 | 346 | 346 | 346 | 346 | 346 | 346
| 3 | 1 | 491.5 | 491.5 | 491.5 | 491.5 | 491.5 | 491.5
| 3 | 2 | 375.5 | 375.5 | 375.5 | 375.5 | 375.5 | 375.5
| 3 | 3 | 332.5 | 332.5 | 332.5 | 332.5 | 332.5 | 332.5
mean rfu: Mean RFU [chlorophyll:435,685]
|  | 1 | A1: 2; A2: 3
| A | 971 | A1: 1286; A2: 1505; A3: mean rfu: Mean RFU [chlorophyll:435,685]
| B | 1812 | A1: 2; A2: 1876; A3: mean rfu: Mean RFU [chlorophyll:435,685]