## Plate 1 - Sheet1
Software Version | 3.02.1
Experiment File Path: | C:\Users\Public\Documents\Experiments\chlamee-acclimation-2018-11-05-plate32.xpt
Protocol File Path: | C:\Users\Public\Documents\Protocols\joey-9reads-6well-rfu.prt
Plate Number | Plate 1
Date | 2018-11-05
Time | 15:12
Reader Type: | Cytation5
Reader Serial Number: | 15081111
Reading Type | Reader
Procedure Details
Plate Type | Falcon 6 well-imaging (Use plate lid)
Eject plate on completion
Shake | Orbital: 0:15 (MM:SS)
Frequency: 180 cpm (6 mm)
Read | chlorophyll
Fluorescence Area Scan
Full Plate
Matrix Size: 3 x 3
Filter Set 1
Excitation: 435/20, Emission: 685/20
Optics: Bottom, Gain: extended
Light Source: Xenon Flash, Lamp Energy: High, Extended Dynamic Range
Read Speed: Normal, Delay: 100 msec, Measurements/Data Point: 10
Read Height: 7 mm
Layout
|  | 1 | 2 | 3
| A | SPL1 | SPL2 | SPL3 | Well ID
| B | SPL4 | SPL1 | SPL2 | Well ID
chlorophyll:435,685
| X Read # | Y Read # | A1 | A2 | A3 | B1 | B2 | B3
| 1 | 1 | 828 | 1060 | 4210 | 1605 | 154 | 4946
| 1 | 2 | 1015 | 1061 | 4328 | 2170 | 142 | 4829
| 1 | 3 | 986 | 1090 | 4373 | 1892 | 148 | 4853
| 2 | 1 | 985 | 1403 | 4229 | 1665 | 157 | 4954
| 2 | 2 | 1311 | 3464 | 4337 | 2353 | 552 | 4899
| 2 | 3 | 785 | 1005 | 4308 | 1873 | 143 | 4973
| 3 | 1 | 867 | 1063 | 4334 | 1655 | 169 | 4902
| 3 | 2 | 1002 | 1061 | 4268 | 1660 | 152 | 4951
| 3 | 3 | 1055 | 1037 | 4404 | 1634 | 138 | 4825
Mean RFU [chlorophyll:435,685]
|  | 1 | A1: 2; A2: 3
| A | 982 | A1: 1360; A2: 4310; A3: Mean RFU [chlorophyll:435,685]
| B | 1834 | A1: 195; A2: 4904; A3: Mean RFU [chlorophyll:435,685]
chlorophyll mean: Mean RFU [chlorophyll:435,685]
|  | 1 | A1: 2; A2: 3
| A | 982 | A1: 1360; A2: 4310; A3: chlorophyll mean: Mean RFU [chlorophyll:435,685]
| B | 1834 | A1: 195; A2: 4904; A3: chlorophyll mean: Mean RFU [chlorophyll:435,685]
chlorophyyll
| X Read # | Y Read # | A1 | A2 | A3 | B1 | B2 | B3
| 1 | 1 | 491 | 491 | 491 | 491 | 491 | 491
| 1 | 2 | 578.5 | 578.5 | 578.5 | 578.5 | 578.5 | 578.5
| 1 | 3 | 567 | 567 | 567 | 567 | 567 | 567
| 2 | 1 | 571 | 571 | 571 | 571 | 571 | 571
| 2 | 2 | 931.5 | 931.5 | 931.5 | 931.5 | 931.5 | 931.5
| 2 | 3 | 464 | 464 | 464 | 464 | 464 | 464
| 3 | 1 | 518 | 518 | 518 | 518 | 518 | 518
| 3 | 2 | 577 | 577 | 577 | 577 | 577 | 577
| 3 | 3 | 596.5 | 596.5 | 596.5 | 596.5 | 596.5 | 596.5
mean rfu: Mean RFU [chlorophyll:435,685]
|  | 1 | A1: 2; A2: 3
| A | 982 | A1: 1360; A2: 4310; A3: mean rfu: Mean RFU [chlorophyll:435,685]
| B | 1834 | A1: 195; A2: 4904; A3: mean rfu: Mean RFU [chlorophyll:435,685]