## Plate 1 - Sheet1
Software Version | 3.02.1
Experiment File Path: | C:\Users\Public\Documents\Experiments\chlamee-acclimation-2018-11-05-plate33.xpt
Protocol File Path: | C:\Users\Public\Documents\Protocols\joey-9reads-6well-rfu.prt
Plate Number | Plate 1
Date | 2018-11-05
Time | 15:20
Reader Type: | Cytation5
Reader Serial Number: | 15081111
Reading Type | Reader
Procedure Details
Plate Type | Falcon 6 well-imaging (Use plate lid)
Eject plate on completion
Shake | Orbital: 0:15 (MM:SS)
Frequency: 180 cpm (6 mm)
Read | chlorophyll
Fluorescence Area Scan
Full Plate
Matrix Size: 3 x 3
Filter Set 1
Excitation: 435/20, Emission: 685/20
Optics: Bottom, Gain: extended
Light Source: Xenon Flash, Lamp Energy: High, Extended Dynamic Range
Read Speed: Normal, Delay: 100 msec, Measurements/Data Point: 10
Read Height: 7 mm
Layout
|  | 1 | 2 | 3
| A | SPL1 | SPL2 | SPL3 | Well ID
| B | SPL4 | SPL1 | SPL2 | Well ID
chlorophyll:435,685
| X Read # | Y Read # | A1 | A2 | A3 | B1 | B2 | B3
| 1 | 1 | 1929 | 2951 | 357 | 2889 | 300 | 2058
| 1 | 2 | 1874 | 2014 | 433 | 2832 | 274 | 1440
| 1 | 3 | 1943 | 1994 | 455 | 2886 | 291 | 3211
| 2 | 1 | 2019 | 2007 | 367 | 2849 | 310 | 1346
| 2 | 2 | 2511 | 5818 | 716 | 3115 | 280 | 1957
| 2 | 3 | 1984 | 1931 | 374 | 2886 | 279 | 3216
| 3 | 1 | 1833 | 1826 | 411 | 2903 | 270 | 1410
| 3 | 2 | 2027 | 2004 | 379 | 2897 | 273 | 1386
| 3 | 3 | 2218 | 1893 | 518 | 2948 | 291 | 1621
Mean RFU [chlorophyll:435,685]
|  | 1 | A1: 2; A2: 3
| A | 2038 | A1: 2493; A2: 446; A3: Mean RFU [chlorophyll:435,685]
| B | 2912 | A1: 285; A2: 1961; A3: Mean RFU [chlorophyll:435,685]
chlorophyll mean: Mean RFU [chlorophyll:435,685]
|  | 1 | A1: 2; A2: 3
| A | 2038 | A1: 2493; A2: 446; A3: chlorophyll mean: Mean RFU [chlorophyll:435,685]
| B | 2912 | A1: 285; A2: 1961; A3: chlorophyll mean: Mean RFU [chlorophyll:435,685]
chlorophyyll
| X Read # | Y Read # | A1 | A2 | A3 | B1 | B2 | B3
| 1 | 1 | 1114.5 | 1114.5 | 1114.5 | 1114.5 | 1114.5 | 1114.5
| 1 | 2 | 1074 | 1074 | 1074 | 1074 | 1074 | 1074
| 1 | 3 | 1117 | 1117 | 1117 | 1117 | 1117 | 1117
| 2 | 1 | 1164.5 | 1164.5 | 1164.5 | 1164.5 | 1164.5 | 1164.5
| 2 | 2 | 1395.5 | 1395.5 | 1395.5 | 1395.5 | 1395.5 | 1395.5
| 2 | 3 | 1131.5 | 1131.5 | 1131.5 | 1131.5 | 1131.5 | 1131.5
| 3 | 1 | 1051.5 | 1051.5 | 1051.5 | 1051.5 | 1051.5 | 1051.5
| 3 | 2 | 1150 | 1150 | 1150 | 1150 | 1150 | 1150
| 3 | 3 | 1254.5 | 1254.5 | 1254.5 | 1254.5 | 1254.5 | 1254.5
mean rfu: Mean RFU [chlorophyll:435,685]
|  | 1 | A1: 2; A2: 3
| A | 2038 | A1: 2493; A2: 446; A3: mean rfu: Mean RFU [chlorophyll:435,685]
| B | 2912 | A1: 285; A2: 1961; A3: mean rfu: Mean RFU [chlorophyll:435,685]