## Plate 1 - Sheet1
Software Version | 3.02.1
Experiment File Path: | C:\Users\Public\Documents\Experiments\chlamee-acclimation-2018-11-05-plate35.xpt
Protocol File Path: | C:\Users\Public\Documents\Protocols\joey-9reads-6well-rfu.prt
Plate Number | Plate 1
Date | 2018-11-05
Time | 15:58
Reader Type: | Cytation5
Reader Serial Number: | 15081111
Reading Type | Reader
Procedure Details
Plate Type | Falcon 6 well-imaging (Use plate lid)
Eject plate on completion
Shake | Orbital: 0:15 (MM:SS)
Frequency: 180 cpm (6 mm)
Read | chlorophyll
Fluorescence Area Scan
Full Plate
Matrix Size: 3 x 3
Filter Set 1
Excitation: 435/20, Emission: 685/20
Optics: Bottom, Gain: extended
Light Source: Xenon Flash, Lamp Energy: High, Extended Dynamic Range
Read Speed: Normal, Delay: 100 msec, Measurements/Data Point: 10
Read Height: 7 mm
Layout
|  | 1 | 2 | 3
| A | SPL1 | SPL2 | SPL3 | Well ID
| B | SPL4 | SPL1 | SPL2 | Well ID
chlorophyll:435,685
| X Read # | Y Read # | A1 | A2 | A3 | B1 | B2 | B3
| 1 | 1 | 5925 | 2630 | 3902 | 2715 | 252 | 5350
| 1 | 2 | 4770 | 2705 | 2890 | 2908 | 231 | 4227
| 1 | 3 | 4569 | 2829 | 2951 | 3302 | 250 | 4554
| 2 | 1 | 4608 | 2830 | 4328 | 2653 | 248 | 2684
| 2 | 2 | 5706 | 11973 | 5163 | 6274 | 296 | 6366
| 2 | 3 | 4319 | 3069 | 3080 | 3493 | 246 | 2682
| 3 | 1 | 5868 | 2263 | 3276 | 3825 | 228 | 2726
| 3 | 2 | 4887 | 2315 | 3340 | 6021 | 235 | 2577
| 3 | 3 | 4684 | 2505 | 3022 | 3578 | 260 | 2775
Mean RFU [chlorophyll:435,685]
|  | 1 | A1: 2; A2: 3
| A | 5037 | A1: 3680; A2: 3550; A3: Mean RFU [chlorophyll:435,685]
| B | 3863 | A1: 250; A2: 3771; A3: Mean RFU [chlorophyll:435,685]
chlorophyll mean: Mean RFU [chlorophyll:435,685]
|  | 1 | A1: 2; A2: 3
| A | 5037 | A1: 3680; A2: 3550; A3: chlorophyll mean: Mean RFU [chlorophyll:435,685]
| B | 3863 | A1: 250; A2: 3771; A3: chlorophyll mean: Mean RFU [chlorophyll:435,685]
chlorophyyll
| X Read # | Y Read # | A1 | A2 | A3 | B1 | B2 | B3
| 1 | 1 | 3088.5 | 3088.5 | 3088.5 | 3088.5 | 3088.5 | 3088.5
| 1 | 2 | 2500.5 | 2500.5 | 2500.5 | 2500.5 | 2500.5 | 2500.5
| 1 | 3 | 2409.5 | 2409.5 | 2409.5 | 2409.5 | 2409.5 | 2409.5
| 2 | 1 | 2428 | 2428 | 2428 | 2428 | 2428 | 2428
| 2 | 2 | 3001 | 3001 | 3001 | 3001 | 3001 | 3001
| 2 | 3 | 2282.5 | 2282.5 | 2282.5 | 2282.5 | 2282.5 | 2282.5
| 3 | 1 | 3048 | 3048 | 3048 | 3048 | 3048 | 3048
| 3 | 2 | 2561 | 2561 | 2561 | 2561 | 2561 | 2561
| 3 | 3 | 2472 | 2472 | 2472 | 2472 | 2472 | 2472
mean rfu: Mean RFU [chlorophyll:435,685]
|  | 1 | A1: 2; A2: 3
| A | 5037 | A1: 3680; A2: 3550; A3: mean rfu: Mean RFU [chlorophyll:435,685]
| B | 3863 | A1: 250; A2: 3771; A3: mean rfu: Mean RFU [chlorophyll:435,685]