## Plate 1 - Sheet1
Software Version | 3.02.1
Experiment File Path: | C:\Users\Public\Documents\Experiments\chlamee-acclimation-2018-11-05-plate37.xpt
Protocol File Path: | C:\Users\Public\Documents\Protocols\joey-9reads-6well-rfu.prt
Plate Number | Plate 1
Date | 2018-11-05
Time | 14:52
Reader Type: | Cytation5
Reader Serial Number: | 15081111
Reading Type | Reader
Procedure Details
Plate Type | Falcon 6 well-imaging (Use plate lid)
Eject plate on completion
Shake | Orbital: 0:15 (MM:SS)
Frequency: 180 cpm (6 mm)
Read | chlorophyll
Fluorescence Area Scan
Full Plate
Matrix Size: 3 x 3
Filter Set 1
Excitation: 435/20, Emission: 685/20
Optics: Bottom, Gain: extended
Light Source: Xenon Flash, Lamp Energy: High, Extended Dynamic Range
Read Speed: Normal, Delay: 100 msec, Measurements/Data Point: 10
Read Height: 7 mm
Layout
|  | 1 | 2 | 3
| A | SPL1 | SPL2 | SPL3 | Well ID
| B | SPL4 | SPL1 | SPL2 | Well ID
chlorophyll:435,685
| X Read # | Y Read # | A1 | A2 | A3 | B1 | B2 | B3
| 1 | 1 | 6 | 64 | 92 | 132 | 107 | 144
| 1 | 2 | 0 | 93 | 104 | 121 | 133 | 160
| 1 | 3 | 5 | 110 | 114 | 114 | 107 | 128
| 2 | 1 | 3 | 53 | 133 | 142 | 137 | 153
| 2 | 2 | 4 | 398 | 336 | 347 | 318 | 365
| 2 | 3 | 2 | 82 | 126 | 109 | 124 | 151
| 3 | 1 | 1 | 89 | 91 | 165 | 139 | 130
| 3 | 2 | 7 | 62 | 92 | 162 | 153 | 154
| 3 | 3 | 0 | 120 | 96 | 141 | 140 | 148
Mean RFU [chlorophyll:435,685]
|  | 1 | A1: 2; A2: 3
| A | 3 | A1: 119; A2: 132; A3: Mean RFU [chlorophyll:435,685]
| B | 159 | A1: 151; A2: 170; A3: Mean RFU [chlorophyll:435,685]
chlorophyll mean: Mean RFU [chlorophyll:435,685]
|  | 1 | A1: 2; A2: 3
| A | 3 | A1: 119; A2: 132; A3: chlorophyll mean: Mean RFU [chlorophyll:435,685]
| B | 159 | A1: 151; A2: 170; A3: chlorophyll mean: Mean RFU [chlorophyll:435,685]
chlorophyyll
| X Read # | Y Read # | A1 | A2 | A3 | B1 | B2 | B3
| 1 | 1 | 56.5 | 56.5 | 56.5 | 56.5 | 56.5 | 56.5
| 1 | 2 | 66.5 | 66.5 | 66.5 | 66.5 | 66.5 | 66.5
| 1 | 3 | 56 | 56 | 56 | 56 | 56 | 56
| 2 | 1 | 70 | 70 | 70 | 70 | 70 | 70
| 2 | 2 | 161 | 161 | 161 | 161 | 161 | 161
| 2 | 3 | 63 | 63 | 63 | 63 | 63 | 63
| 3 | 1 | 70 | 70 | 70 | 70 | 70 | 70
| 3 | 2 | 80 | 80 | 80 | 80 | 80 | 80
| 3 | 3 | 70 | 70 | 70 | 70 | 70 | 70
mean rfu: Mean RFU [chlorophyll:435,685]
|  | 1 | A1: 2; A2: 3
| A | 3 | A1: 119; A2: 132; A3: mean rfu: Mean RFU [chlorophyll:435,685]
| B | 159 | A1: 151; A2: 170; A3: mean rfu: Mean RFU [chlorophyll:435,685]