## Plate 1 - Sheet1
Software Version | 3.02.1
Experiment File Path: | C:\Users\Public\Documents\Experiments\chlamee-acclimation-2018-11-05-plate40.xpt
Protocol File Path: | C:\Users\Public\Documents\Protocols\joey-9reads-6well-rfu.prt
Plate Number | Plate 1
Date | 2018-11-05
Time | 15:38
Reader Type: | Cytation5
Reader Serial Number: | 15081111
Reading Type | Reader
Procedure Details
Plate Type | Falcon 6 well-imaging (Use plate lid)
Eject plate on completion
Shake | Orbital: 0:15 (MM:SS)
Frequency: 180 cpm (6 mm)
Read | chlorophyll
Fluorescence Area Scan
Full Plate
Matrix Size: 3 x 3
Filter Set 1
Excitation: 435/20, Emission: 685/20
Optics: Bottom, Gain: extended
Light Source: Xenon Flash, Lamp Energy: High, Extended Dynamic Range
Read Speed: Normal, Delay: 100 msec, Measurements/Data Point: 10
Read Height: 7 mm
Layout
|  | 1 | 2 | 3
| A | SPL1 | SPL2 | SPL3 | Well ID
| B | SPL4 | SPL1 | SPL2 | Well ID
chlorophyll:435,685
| X Read # | Y Read # | A1 | A2 | A3 | B1 | B2 | B3
| 1 | 1 | 0 | 4608 | 3889 | 5413 | 3924 | 4084
| 1 | 2 | 2 | 1729 | 3737 | 5448 | 3939 | 3867
| 1 | 3 | 5 | 1596 | 3768 | 5448 | 4006 | 3903
| 2 | 1 | 1 | 2808 | 3839 | 5428 | 4083 | 4134
| 2 | 2 | 2 | 6095 | 3988 | 5457 | 4261 | 4396
| 2 | 3 | 1 | 2023 | 3939 | 5379 | 4070 | 4014
| 3 | 1 | 0 | 1845 | 3851 | 5431 | 4152 | 3983
| 3 | 2 | 3 | 1469 | 3851 | 5445 | 4137 | 3980
| 3 | 3 | 1 | 2681 | 3924 | 5465 | 4052 | 4006
Mean RFU [chlorophyll:435,685]
|  | 1 | A1: 2; A2: 3
| A | 2 | A1: 2762; A2: 3865; A3: Mean RFU [chlorophyll:435,685]
| B | 5435 | A1: 4069; A2: 4041; A3: Mean RFU [chlorophyll:435,685]
chlorophyll mean: Mean RFU [chlorophyll:435,685]
|  | 1 | A1: 2; A2: 3
| A | 2 | A1: 2762; A2: 3865; A3: chlorophyll mean: Mean RFU [chlorophyll:435,685]
| B | 5435 | A1: 4069; A2: 4041; A3: chlorophyll mean: Mean RFU [chlorophyll:435,685]
chlorophyyll
| X Read # | Y Read # | A1 | A2 | A3 | B1 | B2 | B3
| 1 | 1 | 1962 | 1962 | 1962 | 1962 | 1962 | 1962
| 1 | 2 | 1970.5 | 1970.5 | 1970.5 | 1970.5 | 1970.5 | 1970.5
| 1 | 3 | 2005.5 | 2005.5 | 2005.5 | 2005.5 | 2005.5 | 2005.5
| 2 | 1 | 2042 | 2042 | 2042 | 2042 | 2042 | 2042
| 2 | 2 | 2131.5 | 2131.5 | 2131.5 | 2131.5 | 2131.5 | 2131.5
| 2 | 3 | 2035.5 | 2035.5 | 2035.5 | 2035.5 | 2035.5 | 2035.5
| 3 | 1 | 2076 | 2076 | 2076 | 2076 | 2076 | 2076
| 3 | 2 | 2070 | 2070 | 2070 | 2070 | 2070 | 2070
| 3 | 3 | 2026.5 | 2026.5 | 2026.5 | 2026.5 | 2026.5 | 2026.5
mean rfu: Mean RFU [chlorophyll:435,685]
|  | 1 | A1: 2; A2: 3
| A | 2 | A1: 2762; A2: 3865; A3: mean rfu: Mean RFU [chlorophyll:435,685]
| B | 5435 | A1: 4069; A2: 4041; A3: mean rfu: Mean RFU [chlorophyll:435,685]