## Plate 1 - Sheet1
Software Version | 3.02.1
Experiment File Path: | C:\Users\Public\Documents\Experiments\chlamee-acclimation-2018-11-05-plate41.xpt
Protocol File Path: | C:\Users\Public\Documents\Protocols\joey-9reads-6well-rfu.prt
Plate Number | Plate 1
Date | 2018-11-05
Time | 16:08
Reader Type: | Cytation5
Reader Serial Number: | 15081111
Reading Type | Reader
Procedure Details
Plate Type | Falcon 6 well-imaging (Use plate lid)
Eject plate on completion
Shake | Orbital: 0:15 (MM:SS)
Frequency: 180 cpm (6 mm)
Read | chlorophyll
Fluorescence Area Scan
Full Plate
Matrix Size: 3 x 3
Filter Set 1
Excitation: 435/20, Emission: 685/20
Optics: Bottom, Gain: extended
Light Source: Xenon Flash, Lamp Energy: High, Extended Dynamic Range
Read Speed: Normal, Delay: 100 msec, Measurements/Data Point: 10
Read Height: 7 mm
Layout
|  | 1 | 2 | 3
| A | SPL1 | SPL2 | SPL3 | Well ID
| B | SPL4 | SPL1 | SPL2 | Well ID
chlorophyll:435,685
| X Read # | Y Read # | A1 | A2 | A3 | B1 | B2 | B3
| 1 | 1 | 2 | 325 | 2541 | 1333 | 3079 | 1010
| 1 | 2 | 2 | 231 | 1333 | 1182 | 3020 | 552
| 1 | 3 | 1 | 280 | 1402 | 2318 | 3488 | 586
| 2 | 1 | 3 | 222 | 2174 | 1696 | 3068 | 534
| 2 | 2 | 1 | 950 | 3154 | 1594 | 4124 | 1206
| 2 | 3 | 3 | 156 | 1429 | 2612 | 3035 | 1298
| 3 | 1 | 3 | 197 | 1980 | 1216 | 3001 | 514
| 3 | 2 | 2 | 226 | 1364 | 1085 | 3217 | 378
| 3 | 3 | 2 | 307 | 1472 | 1188 | 3022 | 1935
Mean RFU [chlorophyll:435,685]
|  | 1 | A1: 2; A2: 3
| A | 2 | A1: 322; A2: 1872; A3: Mean RFU [chlorophyll:435,685]
| B | 1580 | A1: 3228; A2: 890; A3: Mean RFU [chlorophyll:435,685]
chlorophyll mean: Mean RFU [chlorophyll:435,685]
|  | 1 | A1: 2; A2: 3
| A | 2 | A1: 322; A2: 1872; A3: chlorophyll mean: Mean RFU [chlorophyll:435,685]
| B | 1580 | A1: 3228; A2: 890; A3: chlorophyll mean: Mean RFU [chlorophyll:435,685]
chlorophyyll
| X Read # | Y Read # | A1 | A2 | A3 | B1 | B2 | B3
| 1 | 1 | 1540.5 | 1540.5 | 1540.5 | 1540.5 | 1540.5 | 1540.5
| 1 | 2 | 1511 | 1511 | 1511 | 1511 | 1511 | 1511
| 1 | 3 | 1744.5 | 1744.5 | 1744.5 | 1744.5 | 1744.5 | 1744.5
| 2 | 1 | 1535.5 | 1535.5 | 1535.5 | 1535.5 | 1535.5 | 1535.5
| 2 | 2 | 2062.5 | 2062.5 | 2062.5 | 2062.5 | 2062.5 | 2062.5
| 2 | 3 | 1519 | 1519 | 1519 | 1519 | 1519 | 1519
| 3 | 1 | 1502 | 1502 | 1502 | 1502 | 1502 | 1502
| 3 | 2 | 1609.5 | 1609.5 | 1609.5 | 1609.5 | 1609.5 | 1609.5
| 3 | 3 | 1512 | 1512 | 1512 | 1512 | 1512 | 1512
mean rfu: Mean RFU [chlorophyll:435,685]
|  | 1 | A1: 2; A2: 3
| A | 2 | A1: 322; A2: 1872; A3: mean rfu: Mean RFU [chlorophyll:435,685]
| B | 1580 | A1: 3228; A2: 890; A3: mean rfu: Mean RFU [chlorophyll:435,685]