## Plate 1 - Sheet1
Software Version | 3.02.1
Experiment File Path: | C:\Users\Public\Documents\Experiments\chlamee-acclimation-2018-11-05-plate5.xpt
Protocol File Path: | C:\Users\Public\Documents\Protocols\joey-9reads-6well-rfu.prt
Plate Number | Plate 1
Date | 2018-11-05
Time | 16:02
Reader Type: | Cytation5
Reader Serial Number: | 15081111
Reading Type | Reader
Procedure Details
Plate Type | Falcon 6 well-imaging (Use plate lid)
Eject plate on completion
Shake | Orbital: 0:15 (MM:SS)
Frequency: 180 cpm (6 mm)
Read | chlorophyll
Fluorescence Area Scan
Full Plate
Matrix Size: 3 x 3
Filter Set 1
Excitation: 435/20, Emission: 685/20
Optics: Bottom, Gain: extended
Light Source: Xenon Flash, Lamp Energy: High, Extended Dynamic Range
Read Speed: Normal, Delay: 100 msec, Measurements/Data Point: 10
Read Height: 7 mm
Layout
|  | 1 | 2 | 3
| A | SPL1 | SPL2 | SPL3 | Well ID
| B | SPL4 | SPL1 | SPL2 | Well ID
chlorophyll:435,685
| X Read # | Y Read # | A1 | A2 | A3 | B1 | B2 | B3
| 1 | 1 | 4892 | 1925 | 2310 | 1493 | 2 | 6002
| 1 | 2 | 5942 | 2248 | 1737 | 1996 | 2 | 5097
| 1 | 3 | 5337 | 1695 | 1726 | 1097 | 1 | 6486
| 2 | 1 | 5241 | 1694 | 2048 | 1132 | 3 | 4190
| 2 | 2 | 5260 | 3456 | 3099 | 2141 | 0 | 5063
| 2 | 3 | 5165 | 1808 | 1837 | 1234 | 0 | 5523
| 3 | 1 | 2543 | 1819 | 1940 | 1310 | 3 | 4201
| 3 | 2 | 2621 | 1790 | 1712 | 1034 | 4 | 4199
| 3 | 3 | 2464 | 1899 | 1712 | 1313 | 3 | 4229
Mean RFU [chlorophyll:435,685]
|  | 1 | A1: 2; A2: 3
| A | 4385 | A1: 2037; A2: 2013; A3: Mean RFU [chlorophyll:435,685]
| B | 1417 | A1: 2; A2: 4999; A3: Mean RFU [chlorophyll:435,685]
chlorophyll mean: Mean RFU [chlorophyll:435,685]
|  | 1 | A1: 2; A2: 3
| A | 4385 | A1: 2037; A2: 2013; A3: chlorophyll mean: Mean RFU [chlorophyll:435,685]
| B | 1417 | A1: 2; A2: 4999; A3: chlorophyll mean: Mean RFU [chlorophyll:435,685]
chlorophyyll
| X Read # | Y Read # | A1 | A2 | A3 | B1 | B2 | B3
| 1 | 1 | 2447 | 2447 | 2447 | 2447 | 2447 | 2447
| 1 | 2 | 2972 | 2972 | 2972 | 2972 | 2972 | 2972
| 1 | 3 | 2669 | 2669 | 2669 | 2669 | 2669 | 2669
| 2 | 1 | 2622 | 2622 | 2622 | 2622 | 2622 | 2622
| 2 | 2 | 2630 | 2630 | 2630 | 2630 | 2630 | 2630
| 2 | 3 | 2582.5 | 2582.5 | 2582.5 | 2582.5 | 2582.5 | 2582.5
| 3 | 1 | 1273 | 1273 | 1273 | 1273 | 1273 | 1273
| 3 | 2 | 1312.5 | 1312.5 | 1312.5 | 1312.5 | 1312.5 | 1312.5
| 3 | 3 | 1233.5 | 1233.5 | 1233.5 | 1233.5 | 1233.5 | 1233.5
mean rfu: Mean RFU [chlorophyll:435,685]
|  | 1 | A1: 2; A2: 3
| A | 4385 | A1: 2037; A2: 2013; A3: mean rfu: Mean RFU [chlorophyll:435,685]
| B | 1417 | A1: 2; A2: 4999; A3: mean rfu: Mean RFU [chlorophyll:435,685]