## Plate 1 - Sheet1
Software Version | 3.02.1
Experiment File Path: | C:\Users\Public\Documents\Experiments\chlamee-acclimation-2018-11-05-plate9.xpt
Protocol File Path: | C:\Users\Public\Documents\Protocols\joey-9reads-6well-rfu.prt
Plate Number | Plate 1
Date | 2018-11-05
Time | 15:23
Reader Type: | Cytation5
Reader Serial Number: | 15081111
Reading Type | Reader
Procedure Details
Plate Type | Falcon 6 well-imaging (Use plate lid)
Eject plate on completion
Shake | Orbital: 0:15 (MM:SS)
Frequency: 180 cpm (6 mm)
Read | chlorophyll
Fluorescence Area Scan
Full Plate
Matrix Size: 3 x 3
Filter Set 1
Excitation: 435/20, Emission: 685/20
Optics: Bottom, Gain: extended
Light Source: Xenon Flash, Lamp Energy: High, Extended Dynamic Range
Read Speed: Normal, Delay: 100 msec, Measurements/Data Point: 10
Read Height: 7 mm
Layout
|  | 1 | 2 | 3
| A | SPL1 | SPL2 | SPL3 | Well ID
| B | SPL4 | SPL1 | SPL2 | Well ID
chlorophyll:435,685
| X Read # | Y Read # | A1 | A2 | A3 | B1 | B2 | B3
| 1 | 1 | 2660 | 5873 | 2782 | 3519 | 6828 | 2654
| 1 | 2 | 2821 | 5466 | 2655 | 3655 | 6921 | 2002
| 1 | 3 | 2882 | 5765 | 2732 | 3466 | 7992 | 2224
| 2 | 1 | 2725 | 5480 | 2865 | 5090 | 6824 | 2760
| 2 | 2 | 3442 | 5259 | 3305 | 6252 | 7940 | 3363
| 2 | 3 | 2987 | 5670 | 2808 | 3624 | 7083 | 2112
| 3 | 1 | 2974 | 5465 | 2799 | 5036 | 7228 | 2076
| 3 | 2 | 2756 | 5580 | 2804 | 3605 | 7149 | 1847
| 3 | 3 | 2835 | 5429 | 2761 | 3569 | 6855 | 2099
Mean RFU [chlorophyll:435,685]
|  | 1 | A1: 2; A2: 3
| A | 2898 | A1: 5554; A2: 2835; A3: Mean RFU [chlorophyll:435,685]
| B | 4202 | A1: 7202; A2: 2349; A3: Mean RFU [chlorophyll:435,685]
chlorophyll mean: Mean RFU [chlorophyll:435,685]
|  | 1 | A1: 2; A2: 3
| A | 2898 | A1: 5554; A2: 2835; A3: chlorophyll mean: Mean RFU [chlorophyll:435,685]
| B | 4202 | A1: 7202; A2: 2349; A3: chlorophyll mean: Mean RFU [chlorophyll:435,685]
chlorophyyll
| X Read # | Y Read # | A1 | A2 | A3 | B1 | B2 | B3
| 1 | 1 | 4744 | 4744 | 4744 | 4744 | 4744 | 4744
| 1 | 2 | 4871 | 4871 | 4871 | 4871 | 4871 | 4871
| 1 | 3 | 5437 | 5437 | 5437 | 5437 | 5437 | 5437
| 2 | 1 | 4774.5 | 4774.5 | 4774.5 | 4774.5 | 4774.5 | 4774.5
| 2 | 2 | 5691 | 5691 | 5691 | 5691 | 5691 | 5691
| 2 | 3 | 5035 | 5035 | 5035 | 5035 | 5035 | 5035
| 3 | 1 | 5101 | 5101 | 5101 | 5101 | 5101 | 5101
| 3 | 2 | 4952.5 | 4952.5 | 4952.5 | 4952.5 | 4952.5 | 4952.5
| 3 | 3 | 4845 | 4845 | 4845 | 4845 | 4845 | 4845
mean rfu: Mean RFU [chlorophyll:435,685]
|  | 1 | A1: 2; A2: 3
| A | 2898 | A1: 5554; A2: 2835; A3: mean rfu: Mean RFU [chlorophyll:435,685]
| B | 4202 | A1: 7202; A2: 2349; A3: mean rfu: Mean RFU [chlorophyll:435,685]