## Plate 1 - Sheet1
Software Version | 3.02.1
Experiment File Path: | C:\Users\Public\Documents\Experiments\globe-acclim-2018-10-19-plate12.xpt
Protocol File Path: | C:\Users\Public\Documents\Protocols\joey-9reads-6well-rfu.prt
Plate Number | Plate 1
Date | 2018-10-19
Time | 10:30
Reader Type: | Cytation5
Reader Serial Number: | 15081111
Reading Type | Reader
Procedure Details
Plate Type | Falcon 6 well-imaging (Use plate lid)
Eject plate on completion
Shake | Orbital: 0:15 (MM:SS)
Frequency: 180 cpm (6 mm)
Read | chlorophyll
Fluorescence Area Scan
Full Plate
Matrix Size: 3 x 3
Filter Set 1
Excitation: 435/20, Emission: 685/20
Optics: Bottom, Gain: extended
Light Source: Xenon Flash, Lamp Energy: High, Extended Dynamic Range
Read Speed: Normal, Delay: 100 msec, Measurements/Data Point: 10
Read Height: 7 mm
Layout
|  | 1 | 2 | 3
| A | SPL1 | SPL2 | SPL3 | Well ID
| B | SPL4 | SPL1 | SPL2 | Well ID
chlorophyll:435,685
| X Read # | Y Read # | A1 | A2 | A3 | B1 | B2 | B3
| 1 | 1 | 64 | 17 | 159 | 70 | 18 | 115
| 1 | 2 | 63 | 16 | 90 | 57 | 21 | 81
| 1 | 3 | 51 | 20 | 116 | 50 | 19 | 57
| 2 | 1 | 81 | 31 | 317 | 69 | 23 | 201
| 2 | 2 | 213 | 55 | 350 | 359 | 25 | 317
| 2 | 3 | 64 | 27 | 91 | 64 | 26 | 84
| 3 | 1 | 71 | 20 | 206 | 92 | 22 | 227
| 3 | 2 | 88 | 13 | 150 | 105 | 24 | 183
| 3 | 3 | 88 | 28 | 50 | 68 | 23 | 77
Mean RFU [chlorophyll:435,685]
|  | 1 | A1: 2; A2: 3
| A | 87 | A1: 25; A2: 170; A3: Mean RFU [chlorophyll:435,685]
| B | 104 | A1: 22; A2: 149; A3: Mean RFU [chlorophyll:435,685]
chlorophyll mean: Mean RFU [chlorophyll:435,685]
|  | 1 | A1: 2; A2: 3
| A | 87 | A1: 25; A2: 170; A3: chlorophyll mean: Mean RFU [chlorophyll:435,685]
| B | 104 | A1: 22; A2: 149; A3: chlorophyll mean: Mean RFU [chlorophyll:435,685]
chlorophyyll
| X Read # | Y Read # | A1 | A2 | A3 | B1 | B2 | B3
| 1 | 1 | 41 | 41 | 41 | 41 | 41 | 41
| 1 | 2 | 42 | 42 | 42 | 42 | 42 | 42
| 1 | 3 | 35 | 35 | 35 | 35 | 35 | 35
| 2 | 1 | 52 | 52 | 52 | 52 | 52 | 52
| 2 | 2 | 119 | 119 | 119 | 119 | 119 | 119
| 2 | 3 | 45 | 45 | 45 | 45 | 45 | 45
| 3 | 1 | 46.5 | 46.5 | 46.5 | 46.5 | 46.5 | 46.5
| 3 | 2 | 56 | 56 | 56 | 56 | 56 | 56
| 3 | 3 | 55.5 | 55.5 | 55.5 | 55.5 | 55.5 | 55.5
mean rfu: Mean RFU [chlorophyll:435,685]
|  | 1 | A1: 2; A2: 3
| A | 87 | A1: 25; A2: 170; A3: mean rfu: Mean RFU [chlorophyll:435,685]
| B | 104 | A1: 22; A2: 149; A3: mean rfu: Mean RFU [chlorophyll:435,685]