## Plate 1 - Sheet1
Software Version | 3.02.1
Experiment File Path: | C:\Users\Public\Documents\Experiments\globe-acclim-2018-10-19-plate28.xpt
Protocol File Path: | C:\Users\Public\Documents\Protocols\joey-9reads-6well-rfu.prt
Plate Number | Plate 1
Date | 2018-10-19
Time | 9:54
Reader Type: | Cytation5
Reader Serial Number: | 15081111
Reading Type | Reader
Procedure Details
Plate Type | Falcon 6 well-imaging (Use plate lid)
Eject plate on completion
Shake | Orbital: 0:15 (MM:SS)
Frequency: 180 cpm (6 mm)
Read | chlorophyll
Fluorescence Area Scan
Full Plate
Matrix Size: 3 x 3
Filter Set 1
Excitation: 435/20, Emission: 685/20
Optics: Bottom, Gain: extended
Light Source: Xenon Flash, Lamp Energy: High, Extended Dynamic Range
Read Speed: Normal, Delay: 100 msec, Measurements/Data Point: 10
Read Height: 7 mm
Layout
|  | 1 | 2 | 3
| A | SPL1 | SPL2 | SPL3 | Well ID
| B | SPL4 | SPL1 | SPL2 | Well ID
chlorophyll:435,685
| X Read # | Y Read # | A1 | A2 | A3 | B1 | B2 | B3
| 1 | 1 | 60 | 97 | 48 | 66 | 74 | 66
| 1 | 2 | 65 | 66 | 61 | 72 | 73 | 57
| 1 | 3 | 37 | 62 | 42 | 49 | 66 | 54
| 2 | 1 | 50 | 129 | 60 | 71 | 79 | 57
| 2 | 2 | 252 | 236 | 131 | 144 | 119 | 131
| 2 | 3 | 58 | 119 | 58 | 84 | 78 | 64
| 3 | 1 | 49 | 68 | 49 | 93 | 61 | 46
| 3 | 2 | 71 | 78 | 50 | 55 | 72 | 51
| 3 | 3 | 146 | 81 | 51 | 52 | 85 | 58
Mean RFU [chlorophyll:435,685]
|  | 1 | A1: 2; A2: 3
| A | 88 | A1: 104; A2: 61; A3: Mean RFU [chlorophyll:435,685]
| B | 76 | A1: 79; A2: 65; A3: Mean RFU [chlorophyll:435,685]
chlorophyll mean: Mean RFU [chlorophyll:435,685]
|  | 1 | A1: 2; A2: 3
| A | 88 | A1: 104; A2: 61; A3: chlorophyll mean: Mean RFU [chlorophyll:435,685]
| B | 76 | A1: 79; A2: 65; A3: chlorophyll mean: Mean RFU [chlorophyll:435,685]
chlorophyyll
| X Read # | Y Read # | A1 | A2 | A3 | B1 | B2 | B3
| 1 | 1 | 67 | 67 | 67 | 67 | 67 | 67
| 1 | 2 | 69 | 69 | 69 | 69 | 69 | 69
| 1 | 3 | 51.5 | 51.5 | 51.5 | 51.5 | 51.5 | 51.5
| 2 | 1 | 64.5 | 64.5 | 64.5 | 64.5 | 64.5 | 64.5
| 2 | 2 | 185.5 | 185.5 | 185.5 | 185.5 | 185.5 | 185.5
| 2 | 3 | 68 | 68 | 68 | 68 | 68 | 68
| 3 | 1 | 55 | 55 | 55 | 55 | 55 | 55
| 3 | 2 | 71.5 | 71.5 | 71.5 | 71.5 | 71.5 | 71.5
| 3 | 3 | 115.5 | 115.5 | 115.5 | 115.5 | 115.5 | 115.5
mean rfu: Mean RFU [chlorophyll:435,685]
|  | 1 | A1: 2; A2: 3
| A | 88 | A1: 104; A2: 61; A3: mean rfu: Mean RFU [chlorophyll:435,685]
| B | 76 | A1: 79; A2: 65; A3: mean rfu: Mean RFU [chlorophyll:435,685]